## Worksheet
EX-TR335-11Y
Ex-Zone 1 en 21 metaalbehuizing In hoge mate olie- en benzinebestendig 40,5 mm x 76 mm x 38 mm Bevestigingsmaten volgens EN 50041 1 kabelingang M 20 x 1.5
Bestelvoorbeeld
Typebenaming van het product | EX-TR335-11Y
Artikelnummer (bestelnummer) | 101212055
EAN (Europees Artikel Nummer) | 4030661490717
eCl@ss number, version 12.0 | 27-27-26-01
eCl@ss number, version 11.0 | 27-27-26-01
eCl@ss nummer, versie 9.0 | 27-27-26-01
ETIM number, version 7.0 | EC000030
ETIM number, version 6.0 | EC000030
Certificeringen - Voorschriften
Certificaten | cULus ATEX IECEx PESO CCC-EX
Explosiebeveiliging
Explosiebeveiliging: voorschriften | EN IEC 60079-0 EN 60079-1 EN 60079-7 EN 60079-31
Explosiebeveiligingszones | 1 21
Explosiebeveiligingscategorie | 2G 2D
Explosiebeveiligingsmarkering | EX II 2G Ex d e IIC T6 Gb EX II 2D Ex tb IIIC T80°C Db
Algemene gegevens
Voorschriften | BG-GS-ET-15 EN IEC 60947-5-1
Bouwvorm van de behuizing | Bouwvorm volgens de norm
Aandrijfvorm volgens DIN EN 50041 | C
Materiaal van de behuizing | Metaal, zinkgietijzer
Materiaal van de bekleding van de behuizing | gelakt
Brutogewicht | 320 g
Algemene gegevens - Eigenschappen
Veiligheidsfuncties | Ja
Aantal hulpcontacten | 1
Aantal veiligheidscontacten | 1
Classificatie
Normen, voorschriften: | EN ISO 13849-1
Gebruiksduur | 20 Jaar (Jaren)
Veiligheidsclassificatie: - Veiligheidsuitgangen
B10D Verbreekcontact (NG) | 20.000.000 schakelingen
Mechanische gegevens
Bedienelement | rolstoter
Mechanische levensduurduur, minimum | 1.000.000 schakelingen
Slagenergie, maximum | 7 J
Bedieningskracht, minimum | 17 N
Max. bedieningssnelheid | 1 m/s
Opmerking (bedieningssnelheid) | Bedieningssnelheid bij een verticale aanloophoek van 30°
Mechanische gegevens - Aansluittechniek
aansluitwijze | Schraubanschluss M20 x 1.5
Klembereik van de kabelwartel, minimum | 7 mm
Klembereik van de kabelwartel, maximum | 12 mm
Draaddoorsnede, minimum | 1 mm²
Kabeldoorsnede, maximum | 2,5 mm²
Opmerking (kabeldoorsnede) | Alle specificaties inclusief adereindhulzen.
Aderdoorsnede | 13 AWG
Mechanische gegevens - Afmetingen
Lengte van de sensor | 38 mm
Breedte van de sensor | 40,5 mm
Hoogte van de sensor | 116,6 mm
Omgevingsvoorwaarden
Afdichtingsgraad | IP65
Omgevingstemperatuur, maximum (kabeldoorsnede 1mm2) | +50 °C
Omgevingstemperatuur, maximum (kabeldoorsnede 2,5mm2) | +55 °C
Omgevingsvoorwaarden - Isolatieparameters
Nominale isolatiespanning Ui | 250 VAC 500 V
Nominale impulsspanningsvastheid Uimp | 4 kV
Elektrische gegevens
Thermische stroom | 5 A
Gebruikscategorie AC-15 | 230 VAC
Gebruikscategorie DC-13 | 24 VDC
Schakelelement | Maakcontact (NO), verbreekcontact (NG)
Schakelprincipe | Tastschakeling
Natrilduur, maximum | 3 ms
Schakelfrequentie | 1.800 /h
Materiaal van de contacten, elektrisch | Zilver
Leveringsomvang
Leveringsomvang | EX kabelwartel
Schmersal Belgium, Nieuwlandlaan 73, 3200 Aarschot
De genoemde gegevens en informatie zijn zorgvuldig gecontroleerd. Afbeeldingen kunnen afwijken van het origineel. Verdere technische gegevens zijn te vinden in de handleiding. Technische wijzigingen en fouten voorbehouden.
Gegenereerd op 13/04/2025 03:40