## Worksheet
ZQ 700 FK-AS
| AS-Interface Vlakkabelaansluiting, onder, draaibaar Kunststofbehuizing Één veerkracht voor kabellengtes tot 10 m Ontgrendelknop Standindicatie | Verdraaien van het trekoog niet mogelijk kabeltrek- en kabelbreukfunctie Dubbel geïsoleerd Geïntegreerde AS-Interface interface Geschikt voor AS-i Power24
Bestelvoorbeeld
Opmerking (leverbaarheid) | Niet meer verkrijgbaar!
Typebenaming van het product | ZQ 700 FK-AS
Artikelnummer (bestelnummer) | 101215845
EAN (Europees Artikel Nummer) | 4030661404677
eCl@ss number, version 12.0 | 27-37-12-01
eCl@ss number, version 11.0 | 27-37-12-01
eCl@ss nummer, versie 9.0 | 27-37-12-01
ETIM number, version 7.0 | EC002033
ETIM number, version 6.0 | EC002033
Certificeringen - Voorschriften
Certificaten | cULus ASi-SaW
Algemene gegevens
Voorschriften | EN 50295 EN ISO 13849-1 EN ISO 13850 EN IEC 60947-5-1 EN IEC 61508
Materiaal van de behuizing | Kunststof, glasvezelversterkte thermoplast, zelfdovend
Materiaal van het behuizingsdeksel | Kunststof, glasvezelversterkte thermoplast, zelfdovend
Lengte van het koord, maximum | 10 m
Reactietijd, maximum | 100 ms
Brutogewicht | 265 g
Classificatie
Normen, voorschriften: | EN IEC 61508
Performance Level, tot | e
Categorie volgens EN ISO 13849 | 4
PFH waarde | 1,40 x 10⁻⁸ /h
Opmerking (PFH waarde) | tot max. 5.000 schakelcycli/jaar
Safety Integrity Level (SIL), geschikt voor toepassingen in | 3
Gebruiksduur | 20 Jaar (Jaren)
Mechanische gegevens
Mechanische levensduurduur, minimum | 100.000 schakelingen
Bedieningskracht, maximum | 200 N
bedieningsweg | 400 mm
Mechanische gegevens - Aansluittechniek
aansluitwijze | Vlakkabelaansluiting
Mechanische gegevens - Afmetingen
Lengte van de sensor | 51 mm
Breedte van de sensor | 40,5 mm
Hoogte van de sensor | 182,5 mm
Omgevingsvoorwaarden
Afdichtingsgraad | IP67
Ambient temperature | -25 ... +60 °C
Storage and transport temperature | -25 ... +85 °C
Relatieve vochtigheid, minimum | 30 %
Relatieve vochtigheid, maximum | 95 %
Opmerking (relatieve vochtigheid) | niet-condenserend geen berijping
Trillingsvastheid volgens EN 60068-2-6 | 10 … 150 Hz, Amplitude 0,35 mm / 5 g
schokbestendig | 15 g / 11 ms
Beschermklasse | II
Omgevingsvoorwaarden - Isolatieparameters
Nominale isolatiespanning Ui | 32 V
Nominale impulsspanningsvastheid Uimp | 0,8 kV
Overspanningscategorie | III
Vervuilingsgraad volgens VDE 0100 | 3
Elektrische gegevens
Stroomverbruik | 50 mA
Schakelprincipe | Sprongschakeling
Schakelfrequentie | 3.600 /h
Elektrische gegevens - AS-Interface
Rated operating voltage | 18 ... 31,6 VDC (Protection against polarity reversal)
Elektrische gegevens - AS-Interface specificatie
AS-i versie | V 3.0
AS-i-profiel | S-0.B.F.F
AS-i, IO-Code | 0x0
AS-i, ID-Code | 0xB
AS-i, ID-Code1 | 0xF
AS-i, ID-Code2 | 0xF
AS-i ingang, kanaal 1 | Databits DI 0/DI 1 = dynamische codeoverdracht
AS-i ingang, kanaal 2 | Databits DI 2/DI 3 = dynamische codeoverdracht
AS-i uitgangen, DO 0 … DO 3 | Zonder functie
AS-i parameterbits, P0 | Kanal 2 geschakeld
AS-i parameterbits, P1 | Zonder functie
AS-i parameterbits, P2 | Zonder functie
AS-i parameterbits, P3 | Zonder functie
Opmerking (AS-i parameterbits) | Parameteruitgangen op "1111" (0xF) instellen FID: periferiefout
AS-i adressen ingangsmodule | 0
Opmerking (AS-i adressen ingangsmodule) | Vooringesteld op adres 0, wijzigbaar via AS-Interface busmaster of handprogrammer.
Opmerking
Opmerking (algemeen) | Aanbevolen kabellengte bij noodstop-trekkoordschakelaars afhankelijk van het omgevingstemperatuurbereik. Omwille van de vervorming van de kabelkousen door kabeltrek moet u na het monteren enkele krachtige rukken aan het trekkoord geven. Vervolgens moet het trekkoord via de oogschroef of een spanslot bijgespannen worden. Het adresseren gebeurt via de M12 inbouwstekker of de vlakkabelaansluiting. Bij afstanden van 2 ... 5 meter moet telkens een kabelsteun voorzien worden, zie toebehoren
Schmersal Belgium, Nieuwlandlaan 73, 3200 Aarschot
De genoemde gegevens en informatie zijn zorgvuldig gecontroleerd. Afbeeldingen kunnen afwijken van het origineel. Verdere technische gegevens zijn te vinden in de handleiding. Technische wijzigingen en fouten voorbehouden.
Gegenereerd op 12/03/2025 14:20