## Worksheet
TFH 232-20HD
| 2 Contacten met staffeling met drukpunt Beschermkap met grotere opening Ook als veiligheidsvoetschakelaar verkrijgbaar Lage bedieningshoogte van het pedaal | kabelingang M 20 x 1.5 Hoge standvastigheid metaalbehuizing éénpedalig
Bestelvoorbeeld
Typebenaming van het product | TFH 232-20HD
Artikelnummer (bestelnummer) | 151182013
EAN (Europees Artikel Nummer) | 4030661529097
eCl@ss number, version 12.0 | 27-37-12-18
eCl@ss number, version 11.0 | 27-37-12-18
eCl@ss nummer, versie 9.0 | 27-37-12-18
ETIM number, version 7.0 | EC001258
ETIM number, version 6.0 | EC001258
Certificeringen - Voorschriften
Certificaten | cULus
Algemene gegevens
Voorschriften | BG-GS-ET-15 DIN VDE 0660-200 EN IEC 60947-5-1
Materiaal van de behuizing | Aluminium
Materiaal van de bekleding van de behuizing | gemoffeld
Materiaal van het behuizingsdeksel | Aluminium
Materiaal van de pedaal | Kunststof, glasvezelversterkte thermoplast
Met beschermkap | Aluminium
Kleur van de behuizing | RAL 9006 (Wit aluminium)
Brutogewicht | 2.005 g
Algemene gegevens - Eigenschappen
Beschermkap | Ja
Staffeling met drukpunt | Ja
Aftasting mogelijk | Ja
Aantal maakcontacten | 2
Mechanische gegevens
Mechanische levensduurduur, minimum | 1.000.000 schakelingen
Mechanische gegevens - Aansluittechniek
aansluitwijze | Schraubanschluss M20 x 1.5
Kabeldoorsnede, maximum | 1 x 2,5 mm²
Opmerking (kabeldoorsnede) | Alle specificaties inclusief adereindhulzen.
Mechanische gegevens - Afmetingen
Breedte | 170 mm
Hoogte | 189 mm
Diepte | 274 mm
Omgevingsvoorwaarden
Afdichtingsgraad | IP65
Ambient temperature | -25 ... +70 °C
Omgevingsvoorwaarden - Isolatieparameters
Nominale isolatiespanning Ui | 500 V
Nominale impulsspanningsvastheid Uimp | 6 kV
Elektrische gegevens
Thermische stroom | 10 A
Gebruikscategorie AC-15 | 230 VAC
Gebruikscategorie AC-15 | 4 A
Gebruikscategorie DC-13 | 24 VDC
Gebruikscategorie DC-13 | 1 A
Schakelelement | Maakcontact (NO)
Schakelprincipe | Tastschakeling
Opmerking
Opmerking (algemeen) | Het drukpunt kan alleen besteld worden voor 2 of 4 maakcontacten per pedaal en uitsluitend verkrijgbaar met tastschakeling (T). Voor iedere contactaanduiding moet het drukpunt afzonderlijk vermeld worden, bijv. TFH 232-11hd of T2FH-232-11hd/11hd
Schmersal Belgium, Nieuwlandlaan 73, 3200 Aarschot
De genoemde gegevens en informatie zijn zorgvuldig gecontroleerd. Afbeeldingen kunnen afwijken van het origineel. Verdere technische gegevens zijn te vinden in de handleiding. Technische wijzigingen en fouten voorbehouden.
Gegenereerd op 7/12/2024 18:33