## Worksheet
ASIM-C-M12-8P-2M
LED uitgang 50 mA uit AS-Interface Compacte Safety-Input module Met geïntegreerde passieve verdeler Voor 2 potentiaalvrije NG contacten Afdichtingsgraad IP67
Bestelvoorbeeld
Typebenaming van het product | ASIM-C-M12-8P-2M
Artikelnummer (bestelnummer) | 103004693
EAN (Europees Artikel Nummer) | 4030661441078
eCl@ss nummer, versie 12.0 | 27-24-26-04
eCl@ss nummer, versie 11.0 | 27-24-26-04
eCl@ss nummer, versie 9.0 | 27-24-26-04
ETIM-nummer, versie 7.0 | EC001599
ETIM-nummer, versie 6.0 | EC001599
Certificeringen - Voorschriften
Certificaten | cULus
Algemene gegevens
Voorschriften | EN 50295 EN IEC 62061 EN ISO 13849-1 EN IEC 60947-5-1 EN IEC 60947-5-3 EN IEC 60947-5-5 EN IEC 60204-1 EN IEC 60947-1
Materiaal van de behuizing | Kunststof, thermoplast
Reactietijd, maximum | 1 ms
Risicotijd, maximum | 5 ms
Brutogewicht | 145 g
Algemene gegevens - Eigenschappen
Veiligheidsfuncties | Ja
Geïntegreerde weergave, status | Ja
Classificatie
Voorschriften | EN IEC 62061
Performance Level, tot | e
Sturingscategorie | 4
Safety Integrity Level (SIL), geschikt voor toepassingen in | 3
Gebruiksduur | 20 Jaar (Jaren)
Mechanische gegevens - Aansluittechniek
Lengte van de kabel | 2 m
aansluitwijze | Inbouwstekker, M12, 8-polig, A-codering
Materiaal van de kabel | Polyurethaan PUR
Mechanische gegevens - Afmetingen
Breedte | 27,7 mm
Hoogte | 40,5 mm
Diepte | 22 mm
Omgevingsvoorwaarden
Afdichtingsgraad | IP67
Omgevingstemperatuur | -20 ... +60 °C
Opslag- en transporttemperatuur | -25 ... +80 °C
Relatieve vochtigheid, minimum | 30 %
Relatieve vochtigheid, maximum | 95 %
Opmerking (relatieve vochtigheid) | niet-condenserend geen berijping
Trillingsvastheid | 10 … 57 Hz, Amplitude 0,75 mm
schokbestendig | 30 g / 11 ms
Beschermklasse | III
Omgevingsvoorwaarden - Isolatieparameters
Nominale isolatiespanning Ui | 32 VDC
Nominale impulsspanningsvastheid Uimp | 0,8 kV
Overspanningscategorie | III
Vervuilingsgraad | 3
Elektrische gegevens - AS-Interface
Nominale bedrijfsspanning | 26,5 ... 31,6 VDC (Protection against polarity reversal)
AS-i Stroomverbruik, maximum | 90 mA
Elektrische gegevens - AS-Interface specificatie
AS-i versie | V 3.0
AS-i-profiel | S-7.B.F.0
AS-i ingang, kanaal 1 | Databits DI 0/DI 1 = dynamische codeoverdracht
AS-i ingang, kanaal 2 | Databits DI 2/DI 3 = dynamische codeoverdracht
AS-i uitgangen, DO 0 | LED uitgang
AS-i uitgangen, DO 1 … DO 3 | Zonder functie
AS-i parameterbits, P0 | Communicatiebewaking AS-i
AS-i parameterbits, P1 ... P3 | Zonder functie
Opmerking (AS-i parameterbits) | Parameteruitgangen op "1111" (0xF) instellen
AS-i adressen ingangsmodule | 0
Opmerking (AS-i adressen ingangsmodule) | Vooringesteld op adres 0, wijzigbaar via AS-Interface busmaster of handprogrammer.
Statusindicatie
Opmerking (LED-statusindicatie) | (1) groene LED (AS-i LED): AS-i voedingsspanning / Slaveadres = 0 (2) rode LED: AS-i communicatiefout / Slaveadres = 0 (3) gele LED: I1 = status veiligheidsingang 1 (4) gele LED: I2 = status veiligheidsingang 2 (5) gele LED: o1 = status LED-uitgang
Schmersal Belgium, Nieuwlandlaan 73, 3200 Aarschot
De genoemde gegevens en informatie zijn zorgvuldig gecontroleerd. Afbeeldingen kunnen afwijken van het origineel. Verdere technische gegevens zijn te vinden in de handleiding. Technische wijzigingen en fouten voorbehouden.
Gegenereerd op 9/10/2025 13:23