## Worksheet
BN 85-5-2031
| Behuizing met sleufgaten Frontale bediening Contactloos werkend 5 reed-contacten Lange levensduur | LED-statusindicatie Stekkeraansluiting Kunststofbehuizing Reedcontact insteekbaar, montage ter plaatse
Bestelvoorbeeld
Typebenaming van het product | BN 85-5-2031
Artikelnummer (bestelnummer) | 101118378
EAN (Europees Artikel Nummer) | 4030661050058
eCl@ss number, version 12.0 | 27-27-43-02
eCl@ss number, version 11.0 | 27-27-01-05
eCl@ss nummer, versie 9.0 | 27-27-01-05
ETIM number, version 7.0 | EC002544
ETIM number, version 6.0 | EC002544
Algemene gegevens
Werkingsprincipe | magnetisch
Bouwvorm van de behuizing | rechthoekig
Materiaal van de behuizing | Kunststof, glasvezelversterkte thermoplast
Brutogewicht | 106 g
Algemene gegevens - Eigenschappen
Arrêtering | Ja
Bruikbaar voor liften | Ja
Geïntegreerde weergave, status | Ja
Aantal bistabiele contacten, maximum | 5
Aantal bistabiele contacten, minimum | 1
Mechanische gegevens
Bedieningsvlak | voorkant
Bedienelement | Magneet
Mechanische levensduurduur, minimum | 1.000.000.000 schakelingen
Bevestiging | Behuizing met sleufgaten
Mechanische gegevens - schakelafstanden volgens EN IEC 60947-5-3
Schakelafstand Sn | 1 mm … 14 mm
Opmerking (schakelafstand Sn) | De opgegeven schakelafstanden gelden bij de bediening van individueel gemonteerde toestellen zonder ferromagnetische invloed. De afstand kan, positief of negatief, veranderen door ferromagnetische invloeden. Bij een opstelling van meerdere bedienmagneten moet er rekening gehouden worden met wederzijdse beïnvloeding.
Mechanische gegevens - Aansluittechniek
aansluitwijze | Stekkeraansluiting, 10-polig
Mechanische gegevens - Afmetingen
Lengte van de sensor | 140 mm
Breedte van de sensor | 65 mm
Hoogte van de sensor | 20 mm
Omgevingsvoorwaarden
Afdichtingsgraad | IP30
Ambient temperature | -10 ... +75 °C
schokbestendig | 60 g, sinusvormig trilling
Elektrische gegevens
Schakelspanning, minimum | 12 VDC
Schakelspanning, maximum | 60 VDC
Schakelstroom; maximum | 1 A
Schakelvermogen, maximum | 30 W
Schakelelement | bistabiel contact
Elektrische gegevens - Digitale uitgang
Uitvoering | Reed-contact
Leveringsomvang
Leveringsomvang | Actuator must be ordered separately.
Toebehoren
Aanbeveling (bediensleutel) | BP 7
Aanbeveling (bediensleutel, lifttechnologie) | BP 7
Opmerking
Opmerking (algemeen) | De verbreekcontact- of maakcontactfunctie is afhankelijk van de bedieningsrichting, de bedieningsmagneet en de polariteit van de bedieningsmagneet.
Schmersal Belgium, Nieuwlandlaan 73, 3200 Aarschot
De genoemde gegevens en informatie zijn zorgvuldig gecontroleerd. Afbeeldingen kunnen afwijken van het origineel. Verdere technische gegevens zijn te vinden in de handleiding. Technische wijzigingen en fouten voorbehouden.
Gegenereerd op 7/01/2025 16:55