## Worksheet
EX-RDTGB
Ex-Zone 1 en 21 Drukknop
Bestelvoorbeeld
Typebenaming van het product | EX-RDTGB
Artikelnummer (bestelnummer) | 101197337
EAN (Europees Artikel Nummer) | 4030661599847
eCl@ss number, version 12.0 | 27-37-12-10
eCl@ss number, version 11.0 | 27-37-12-10
eCl@ss nummer, versie 9.0 | 27-37-12-10
ETIM number, version 7.0 | EC000221
ETIM number, version 6.0 | EC000221
Certificeringen - Voorschriften
Certificaten | ATEX IECEx INMETRO
Explosiebeveiliging
Explosiebeveiliging: voorschriften | EN IEC 60079-0 EN 60079-11 EN 60079-14 EN 60079-31
Explosiebeveiligingszones | 1 21 2 22
Explosiebeveiligingscategorie | 2G 2D
Explosiebeveiligingsmarkering | EX II 2G Ex ib IIC Gb EX II 2D Ex ib IIIC Db
Algemene gegevens
Voorschriften | EN ISO 13849-1 EN IEC 60947-5-1 EN IEC 60947-5-5
Uitvoering | Drukknop
Bouwvorm | Rond Tactile
Inbouwcondities (mechanische) | naar keuze
Materiaal van de identificatieplaatje | Edelstaal (V4A)
Materiaal van de bolkap | Brass, coated
Materiaal van de frontring | Messing, verchroomd
Kleur von de bedieningsdeel | Geel
Brutogewicht | 67 g
Algemene gegevens - Eigenschappen
bevestigingsflens | Ja
Classificatie
Gebruiksduur | 20 Jaar (Jaren)
Veiligheidsclassificatie: - Veiligheidsuitgangen
B10D Verbreekcontact (NG) | 100.000 schakelingen
Mechanische gegevens
Mechanische levensduur, bedienorganen | 10.000.000 schakelingen
Slaglengte | 4 mm
Slagenergie, maximum | 7 J
Typical actuating force of the push button | 1,5 N
Mechanische gegevens - Afmetingen
Mounting height | 11 mm
Note (Mounting height) | Height in front of the front panel.
Hoogte van de Tastvlak | 0,5 mm
Diameter van de frontale ring | 39,5 mm
Mounting diameter | 22,3 mm
Dikte van de frontplaat, minimum | 1 mm
Dikte van de frontplaat, maximum | 6 mm
Rastermaat | 40 x 50 mm
Omgevingsvoorwaarden
Afdichtingsgraad | IP65
Trillingsvastheid volgens EN 60068-2-6 | 5 g
schokbestendig
Elektrische gegevens
Schakelfrequentie | 1.000 /h
Schmersal Belgium, Nieuwlandlaan 73, 3200 Aarschot
De genoemde gegevens en informatie zijn zorgvuldig gecontroleerd. Afbeeldingen kunnen afwijken van het origineel. Verdere technische gegevens zijn te vinden in de handleiding. Technische wijzigingen en fouten voorbehouden.
Gegenereerd op 15/02/2025 18:32