## Worksheet
BNS 40S-12ZG-C 10,0M
| LED-uitvoering bijzonder reinigingsvriendelijk dankzij de verdekte tapgaten aan de achterkant Behuizing in edelstaal Aansluitkabel geschikt voor levensmiddelen Verdekte inbouw mogelijk 88 mm x 27 mm x 14,5 mm | Lange levensduur geen mechanische slijtage Ongevoelig voor vervuiling Ongevoelig voor zijdelingse afwijking Geschikt voor levensmiddelenindustrie
Bestelvoorbeeld
Typebenaming van het product | BNS 40S-12ZG-C 10,0M
Artikelnummer (bestelnummer) | 103000645
EAN (Europees Artikel Nummer) | 4030661420950
eCl@ss number, version 12.0 | 27-27-44-01
eCl@ss number, version 11.0 | 27-27-24-02
eCl@ss nummer, versie 9.0 | 27-27-24-02
ETIM number, version 7.0 | EC002544
ETIM number, version 6.0 | EC002544
Certificeringen - Voorschriften
Certificaten | cULus ECOLAB
Algemene gegevens
Voorschriften | BG-GS-ET-14 EN IEC 60947-5-3
Codeerniveau volgens EN ISO 14119 | gering
Werkingsprincipe | magnetisch
Inbouwcondities (mechanische) | niet vlak
Materiaal van de behuizing | Edelstaal (V4A)
Brutogewicht | 660 g
Algemene gegevens - Eigenschappen
Codering | Ja
Verdekte tapgaten aan de achterkant | Ja
Geïntegreerde weergave, status | Ja
Voorwaarde voor de veiligheidsmodule | Ja
Aantal verbreekcontacten | 2
Aantal maakcontacten | 1
Aantal kabeladers | 6
Classificatie
Normen, voorschriften: | EN ISO 13849-1
Gebruiksduur | 20 Jaar (Jaren)
Mechanische gegevens
Bedienelement | Magneet
Bewegingsrichting | Frontaal ten opzichte van de actieve zijde
Mechanische gegevens - schakelafstanden volgens EN IEC 60947-5-3
Verzekerde inschakelafstand &quot;IN&quot; Sao | 8 mm
Verzekerde uitschakelafstand &quot;UIT&quot; Sar | 18 mm
Mechanische gegevens - Aansluittechniek
Lengte van de kabel | 10 m
aansluitwijze | Kabel
Aderdoorsnede | 0,25 mm2
Aderdoorsnede | 23 AWG
Materiaal van de kabelmantel | LiYY
Mechanische gegevens - Afmetingen
Lengte van de sensor | 14 mm
Breedte van de sensor | 88 mm
Hoogte van de sensor | 27 mm
Omgevingsvoorwaarden
Afdichtingsgraad | IP69
Ambient temperature | -25 ... +80 °C
Storage and transport temperature | -25 ... +80 °C
Trillingsvastheid volgens EN 60068-2-6 | 10…55 Hz, amplitude 1 mm
schokbestendig | 30 g / 11 ms
Elektrische gegevens
Schakelstroom; maximum | 0,01 A
Schakelvermogen, maximum | 0,24 W
Schakelelement | 1 maakcontact (NO), 2 verbreekcontacten (NG)
Schakelfrequentie, maximum | 5 Hz
Elektrische gegevens - Digitale uitgang
Uitvoering | Diverse, Reed-contact
Leveringsomvang
Leveringsomvang | Actuator must be ordered separately.
Toebehoren
Aanbeveling (bediensleutel) | BPS 40S-2 BPS 40S-1-C BPS 40S-2-C
Aanbeveling veiligheidsschakelcomponent | SRB-E-301ST SRB-E-201LC
Opmerking
Opmerking (algemeen) | Afbeelding van de contactsymbolen bij gesloten beschermvoorziening. De contactconfiguraties voor versies met of zonder LED zijn identiek.
Schakelvoorbeeld
Opmerking (schakelvoorbeeld) | Contact S21-S22 moet in het veiligheidscircuit geïntegreerd worden.
Schmersal Belgium, Nieuwlandlaan 73, 3200 Aarschot
De genoemde gegevens en informatie zijn zorgvuldig gecontroleerd. Afbeeldingen kunnen afwijken van het origineel. Verdere technische gegevens zijn te vinden in de handleiding. Technische wijzigingen en fouten voorbehouden.
Gegenereerd op 9/02/2025 10:47