## Worksheet
AZ 07 B/23 CONTACT BRIDGES KPL.
Contactstift in bediensleutelbrug voor AZ 06x, AZ 06, AZ 07, AZ 08, AZ 13, AZ 14-1, AZ 19 met Onderlegschijfje
Bestelvoorbeeld
Typebenaming van het product | AZ 07 B/23 CONTACT BRIDGES KPL.
Artikelnummer (bestelnummer) | 101088124
EAN (Europees Artikel Nummer) | 4030661041971
eCl@ss number, version 12.0 | 27-27-06-12
eCl@ss number, version 11.0 | 27-27-06-05
eCl@ss nummer, versie 9.0 | 27-27-06-05
ETIM number, version 7.0 | EC001487
ETIM number, version 6.0 | EC001487
Algemene gegevens
Materiaal van de bedieningssleutel | Messing met zilvercoating in Thermoplast
Brutogewicht | 5 g
Mechanische gegevens
Bedieningssleutel | recht
Mechanische gegevens - Afmetingen
Lengte | 23 mm
Breedte | 41 mm
Diepte | 12 mm
Toebehoren
Aanbeveling (productcombinatie) | AZ 06x AZ 06 AZ 07 AZ 08 AZ 13 AZ 14-1 AZ 19
Schmersal Belgium, Nieuwlandlaan 73, 3200 Aarschot
De genoemde gegevens en informatie zijn zorgvuldig gecontroleerd. Afbeeldingen kunnen afwijken van het origineel. Verdere technische gegevens zijn te vinden in de handleiding. Technische wijzigingen en fouten voorbehouden.
Gegenereerd op 14/03/2025 13:28