## Worksheet
FWS 2105 C UE: 24...230V AC/DC
Stilstanddetectie met 2 impulsgever(s) 1 veiligheidscontact 2 Signaaluitgangen
Bestelvoorbeeld
Opmerking (leverbaarheid) | Niet langer bestaand artikel
Typebenaming van het product | FWS 2105 C UE: 24...230V AC/DC
Artikelnummer (bestelnummer) | 101181696
EAN (Europees Artikel Nummer) | 4030661323220
eCl@ss number, version 12.0 | 27-37-18-19
eCl@ss number, version 11.0 | 27-37-18-19
eCl@ss nummer, versie 9.0 | 27-37-18-19
ETIM number, version 7.0 | EC001449
ETIM number, version 6.0 | EC001449
Leverbaar tot | 31.12.2024
Certificeringen - Voorschriften
Certificaten | cULus
Algemene gegevens
Voorschriften | BG-GS-ET-20 EN IEC 62061 EN ISO 13849-1 EN IEC 60947-5-1 EN IEC 60947-5-3 EN IEC 60947-5-5 EN IEC 60204-1 EN IEC 60947-1
Klimaatbelasting | EN 60068-2-3 BG-GS-ET-14
Materiaal van de behuizing | Kunststof, glasvezelversterkte thermoplast, geventileerd
Brutogewicht | 282 g
Algemene gegevens - Eigenschappen
Draadbreukdetectie | Ja
Met automatische resetfunctie | Ja
Reset na onderbreking van de aansluitspanning | Ja
Geïntegreerde weergave, status | Ja
Aantal LED&apos;s | 1
Aantal niet-vertraagde halfgeleideruitgangen met signaalfunctie | 2
Aantal veiligheidscontacten | 1
Aantal signaaluitgangen | 2
Classificatie
Normen, voorschriften: | EN IEC 61508
Performance Level, tot | d
Categorie volgens EN ISO 13849 | 3
PFH waarde | 1,00 x 10⁻⁷ /h
Safety Integrity Level (SIL), geschikt voor toepassingen in | 2
Gebruiksduur | 20 Jaar (Jaren)
Stop-categorie | 0
Mechanische gegevens
Mechanische levensduurduur, minimum | 20.000.000 schakelingen
Bevestiging | Snelbevestiging voor DIN-rail volgens DIN EN 60715
Mechanische gegevens - Aansluittechniek
Klembenaming | IEC/EN 60947-1
aansluitwijze | stijf of flexibel Schraubanschluss M20 x 1.5
Draaddoorsnede, minimum | 0,2 mm²
Kabeldoorsnede, maximum | 2,5 mm²
Aandraaimoment van de klemmen | 0,6 Nm
Mechanische gegevens - Afmetingen
Breedte | 45 mm
Hoogte | 100 mm
Diepte | 121 mm
Omgevingsvoorwaarden
Beschermingsgraad van de behuizing | IP40
Beschermingsgraad van de inbouwruimte | IP54
Beschermingsgraad van de klemmen of aansluitingen | IP20
Ambient temperature | +0 ... +55 °C
Storage and transport temperature | -25 ... +70 °C
Trillingsvastheid volgens EN 60068-2-6 | 10 ... 55 Hz, Amplitude 0,35 mm
schokbestendig | 30 g / 11 ms
Omgevingsvoorwaarden - Isolatieparameters
Nominale impulsspanningsvastheid Uimp | 4,8 kV
Overspanningscategorie | III
Vervuilingsgraad volgens VDE 0110 | 2
Elektrische gegevens
Type of voltage range | AC DC
Rated operating voltage | 24 ... 230 VAC24 ... 230 VDC
Nominale voedingsspanning bij AC 50 Hz, minimum | 20,4 VAC
Nominale voedingsspanning bij AC 50 Hz, maximum | 253 VAC
Nominale voedingsspanning bij AC 60 Hz, minimum | 20,4 VAC
Nominale voedingsspanning bij AC 60 Hz, maximum | 253 VAC
Nominale voedingsspanning bij DC, minimum | 20,4 VDC
Nominale voedingsspanning bij DC, maximum | 253 VDC
Stroomverbruik, maximum | 5 W
Contactweerstand, maximum | 0,1 Ω
Opmerking (contactweerstand) | In nieuwe toestand
Materiaal van de contacten, elektrisch | Ag-Ni + Au
Elektrische gegevens - Veilige relaisuitgangen
Spanning, gebruikscategorie AC-15 | 230 VAC
Stroom, gebruikscategorie AC-15 | 3 A
Spanning, gebruikscategorie DC-13 | 24 VDC
Stroom, gebruikscategorie DC-13 | 2 A
Schakelvermogen, minimum | 10 VDC
Schakelvermogen, minimum | 10 mA
Schakelvermogen, maximum | 250 VAC
Schakelvermogen, maximum | 6 A
Elektrische gegevens - Digitale ingangen
Ingangssignaal, HIGH-signaal &quot;1&quot; | 10 … 30 VDC
Ingangssignaal, LOW-signaal &quot;0&quot; | 0 … 2 VDC
Leidingweerstand, maximum | 40 Ω
Geïntegreerde systeemdiagnose(ISD)
Opmerking (ISD-fout) | De volgende fouten worden door de veiligheidsmodules herkend en door ISD weergegeven.
Fout | Niet-aantrekken of niet-afvallen van de veiligheidsrelais Fout aan de ingangsschakelingen of aan de relaisaansturingen van de veiligheidsmodule Uitval van de naderingsschakelaars Uitval van een evaluatiekanaal Onderbreking van de kabels van de inductieve naderingsschakelaars
Andere gegevens
Opmerking (toepassingen) | Stilstandsbewaking
Opmerking
Opmerking (algemeen) | Inductieve verbruikers (externe relais, enz.) zijn via een aangepaste bedrading te ontstoren.
Schakelvoorbeeld
Opmerking (schakelvoorbeeld) | Het schakelvoorbeeld is afgebeeld bij gesloten beschermvoorzieningen en in spanningsloze toestand. De ISD-tabellen (geïntegreerde systeemdiagnose) voor analyse van de foutmeldingen en hun oorzaken worden in bijlage vermeld. Voor het bewaken van een veiligheidsdeur bij installaties met gevaarlijke naloopbewegingen tot PL d en categorie 3 Stilstandsbewaking voor het ontgrendelen van veiligheidsvergrendelingen De veiligheidsvergrendeling kan geopend worden nadat de stilstandbewaker het einde van de naloopbeweging gedetecteerd heeft via twee inductieve naderingsschakelaars. Door het drukken van de knop (E) wordt de Geschikte p-schakelende inductieve naderingsschakelaars van de serie IFL vindt U de Schmersal Catalogus "Automatisierungstechnik".
Schmersal Belgium, Nieuwlandlaan 73, 3200 Aarschot
De genoemde gegevens en informatie zijn zorgvuldig gecontroleerd. Afbeeldingen kunnen afwijken van het origineel. Verdere technische gegevens zijn te vinden in de handleiding. Technische wijzigingen en fouten voorbehouden.
Gegenereerd op 28/02/2025 01:08