## Worksheet
SLC 210-E/R0610-50-RFM
OPMERKING: niet meer verkrijgbaar! (Vervangen door: SLC 220) Besturingscategorie 2
Bestelvoorbeeld
Opmerking (leverbaarheid) | Niet meer verkrijgbaar!
Typebenaming van het product | SLC 210-E/R0610-50-RFM
Artikelnummer (bestelnummer) | 101185709
eCl@ss number, version 12.0 | 27-27-27-04
eCl@ss number, version 11.0 | 27-27-27-04
eCl@ss nummer, versie 9.0 | 27-27-27-04
ETIM number, version 7.0 | EC002549
ETIM number, version 6.0 | EC002549
Algemene gegevens
Voorschriften | EN IEC 61496-2 EN IEC 61496-1
Master- of slavefunctie | master
Materiaal van de behuizing | Aluminium
Reactietijd, maximum | 8 ms
Algemene gegevens - Eigenschappen
Cascadeerbaar | Ja
Herstartblokkering | Ja
Met straalcodering | Ja
Geïntegreerde weergave, status | Ja
Geïntegreerde weergave, diagnose | Ja
Aantal veilige digitale uitgangen | 2
Aantal stralen | 16
Classificatie
Veiligheidstype volgens IEC 61496-1 | 2
Mechanische gegevens
Detectievermogen voor test item bij v = 1,6 m/s | 50 mm
Hoogte van het veiligheidsveld | 610 mm
Reikwijdte, veiligheidsveld, minimum | 0 m
Reikwijdte, veiligheidsveld, maximum | 18 m
Laserdiode Golflengte | 950 nm
Mechanische gegevens - Aansluittechniek
aansluitwijze | Aansluitstekker
Aansluitingen stekker, ontvanger | Inbouwstekker M12, 8-polig
Aansluitingen stekker, zender | Inbouwstekker M12, 5-polig
Lengte van de aansluitbare kabel, maximum | 100 m
Mechanische gegevens - Afmetingen
Lengte van de sensor | 35 mm
Breedte van de sensor | 45 mm
Hoogte van de sensor | 711 mm
Omgevingsvoorwaarden
Afdichtingsgraad | IP65
Ambient temperature | +0 ... +55 °C
Storage and transport temperature | -20 ... +70 °C
Beschermklasse | III
Elektrische gegevens
Schakelspanning OSSD, hoog-signaal | 24 V
Stroomverbruik van de ontvanger | 3 W
Stroomverbruik van de zender | 2 W
Kabellengte (master/slave), maximum | 50 m
Elektrische gegevens - Veilige digitale uitgangen
Uitgangsstroom (veiligheidsuitgang), maximum | 0,5 A
Uitvoering van de schakelelementen | p-schakelend
Leveringsomvang
Leveringsomvang | Zender + ontvanger, montagebeugel, hamermoeren
Toebehoren
Aanbeveling veiligheidsschakelcomponent | SCR 402R-301
Opmerking
Opmerking (algemeen) | Alleen in combinatie met Slave modus
Schmersal Belgium, Nieuwlandlaan 73, 3200 Aarschot
De genoemde gegevens en informatie zijn zorgvuldig gecontroleerd. Afbeeldingen kunnen afwijken van het origineel. Verdere technische gegevens zijn te vinden in de handleiding. Technische wijzigingen en fouten voorbehouden.
Gegenereerd op 24/12/2024 18:51