## Worksheet
ZK4M476E-02-230
elektrische reset op afstand Kunststofbehuizing Schakelfunctie arrêterend met schroef- en krokodillebekklemmen om de aders zelf aan te sluiten met geringe bedienkracht en korte vooractivatieweg Magnetisch sprongsysteem
Bestelvoorbeeld
Typebenaming van het product | ZK4M476E-02-230
Artikelnummer (bestelnummer) | 157000657
eCl@ss number, version 12.0 | 27-27-06-01
eCl@ss number, version 11.0 | 27-27-06-01
eCl@ss nummer, versie 9.0 | 27-27-06-01
ETIM number, version 7.0 | EC000030
ETIM number, version 6.0 | EC000030
Certificeringen - Voorschriften
Certificaten | CE CCC UL UKCA
Algemene gegevens
Voorschriften | EN IEC 62061 EN 81-20/-50 EN IEC 60947-5-1 EN IEC 60947-5-3 EN IEC 60947-5-5 EN IEC 60204-1 EN IEC 60947-1
Bouwvorm van de behuizing | rechthoekig
Materiaal van de behuizing | Kunststof, glasvezelversterkte thermoplast, zelfdovend
Brutogewicht | 140 g
Algemene gegevens - Eigenschappen
Bruikbaar voor liften | Ja
Veiligheidsfuncties | Ja
Aantal veiligheidscontacten | 2
Veiligheidsclassificatie: - Veiligheidsuitgangen
B10D Verbreekcontact (NG) | 50.000 schakelingen
Mechanische gegevens
Bedienelement | haakse rolhefboom
Blokkeerpositie | onder
Mechanische levensduurduur, minimum | 50.000 schakelingen
Bedieningskracht, minimum | 3 N
Mechanische gegevens - Aansluittechniek
aansluitwijze | Schroefaansluitklemmen
Draaddoorsnede, minimum | 0,5 mm²
Kabeldoorsnede, maximum | 1,5 mm²
Mechanische gegevens - Afmetingen
Lengte van de sensor | 139,5 mm
Breedte van de sensor | 41 mm
Hoogte van de sensor | 33,2 mm
Omgevingsvoorwaarden
Afdichtingsgraad | IP65
Ambient temperature | -25 ... +50 °C
Omgevingsvoorwaarden - Isolatieparameters
Nominale isolatiespanning Ui | 250 VAC
Nominale impulsspanningsvastheid Uimp | 4 kV
Elektrische gegevens
Thermische stroom | 10 A
Gebruikscategorie AC-15 | 230 VAC
Gebruikscategorie AC-15 | 4 A
Gebruikscategorie DC-13 | 24 VDC
Gebruikscategorie DC-13 | 4 A
Schakelelement | Verbreekcontact (NG)
Schakelprincipe | Magnetisch sprongsysteem Arrêterend Elektromagnetische reset
Materiaal van de contacten, elektrisch | Zilver
Elektrische gegevens - magneetaansturing IN
Operating voltage | 230 VAC -15 % / +10 %
Rated operating voltage | 230 VAC
Switch-on time, maximum | 2 s
Off-duty time, minimum | 65 s
Magnet switch-on time | 3 %
Pulse current at VAC | FMAW00000001
Schmersal Belgium, Nieuwlandlaan 73, 3200 Aarschot
De genoemde gegevens en informatie zijn zorgvuldig gecontroleerd. Afbeeldingen kunnen afwijken van het origineel. Verdere technische gegevens zijn te vinden in de handleiding. Technische wijzigingen en fouten voorbehouden.
Gegenereerd op 17/05/2024 17:21