## Worksheet
AST LC ST-AS
| AS-i Aansluiting, Inbouwstekker M12, 4-polig OPMERKING: niet meer verkrijgbaar! Ingangsmodule voor 2 bewaakte PNP transistoruitgangen voor veiligheidslichtgordijnen en -lichtschermen Kunststofbehuizing | AS-Interface LED en statusdisplay 86,5 mm x 28 mm x 28 mm Lange levensduur Geïntegreerde AS-Interface interface
Bestelvoorbeeld
Opmerking (leverbaarheid) | Niet meer verkrijgbaar!
Typebenaming van het product | AST LC ST-AS
Artikelnummer (bestelnummer) | 101182561
EAN (Europees Artikel Nummer) | 4030661317649
eCl@ss number, version 12.0 | 27-24-26-04
eCl@ss number, version 11.0 | 27-24-26-04
eCl@ss nummer, versie 9.0 | 27-24-26-04
ETIM number, version 7.0 | EC001599
ETIM number, version 6.0 | EC001599
Certificeringen - Voorschriften
Certificaten | cULus
Algemene gegevens
Voorschriften | EN 50295 EN ISO 13849-1 EN IEC 61508 EN IEC 61496-1
Aansluiting (elektrisch) | AS-i aansluiting: inbouwstekker M12, 4-polig
Materiaal van de behuizing | Kunststof, glasvezelversterkte thermoplast, zelfdovend
Reactietijd, maximum | 20 ms
Brutogewicht | 185 g
Algemene gegevens - Eigenschappen
Dwarssluitingsherkenning | Ja
Geïntegreerde weergave, status | Ja
Aantal aansluitkabels | 2
Classificatie
Normen, voorschriften: | EN IEC 61508
Performance Level, tot | e
Categorie volgens EN ISO 13849 | 4
PFH waarde | 1,74 x 10⁻⁹ /h
Safety Integrity Level (SIL), geschikt voor toepassingen in | 3
Gebruiksduur | 20 Jaar (Jaren)
Mechanische gegevens - Afmetingen
Diameter van de sensor | 28 mm
Hoogte van de sensor | 86,5 mm
Omgevingsvoorwaarden
Afdichtingsgraad | IP67
Ambient temperature | -25 ... +60 °C
Storage and transport temperature | -25 ... +85 °C
Relatieve vochtigheid, minimum | 30 %
Relatieve vochtigheid, maximum | 95 %
Opmerking (relatieve vochtigheid) | niet-condenserend
Beschermklasse | II
Omgevingsvoorwaarden - Isolatieparameters
Nominale isolatiespanning Ui | 32 VDC
Nominale impulsspanningsvastheid Uimp | 0,8 kV
Overspanningscategorie | III
Vervuilingsgraad volgens VDE 0100 | 3
Elektrische gegevens
Stroomverbruik | 50 mA
Elektrische gegevens - AS-Interface
Rated operating voltage | 26,5 ... 31,6 VDC (Protection against polarity reversal)
Elektrische gegevens - AS-Interface specificatie
AS-i versie | V 2.1
AS-i-profiel | S-0.B.F.E
AS-i, IO-Code | 0x7
AS-i, ID-Code | 0xB
AS-i, ID-Code1 | 0xF
AS-i, ID-Code2 | 0xE
AS-i ingang, kanaal 1 | Databits DI 0/DI 1 = dynamische codeoverdracht
AS-i ingang, kanaal 2 | Databits DI 2/DI 3 = dynamische codeoverdracht
AS-i uitgangen, DO 0 … DO 3 | Zonder functie
AS-i parameterbits, P0 ... P3 | Zonder functie
AS-i parameterbits, P3 | Vrijgave kanaal 1 + 2
Opmerking (AS-i parameterbits) | Parameteruitgangen op "1111" (0xF) instellen
AS-i adressen ingangsmodule | 0
Opmerking (AS-i adressen ingangsmodule) | Vooringesteld op adres 0, wijzigbaar via AS-Interface busmaster of handprogrammer.
Statusindicatie
Opmerking (LED-statusindicatie) | (1) groene LED: Voedingsspanning (2) rode LED: communicatiefout (3) gele LED: vrijgavestatus OSSD 1/2
Contactconfiguratie
Aansluiting | ST1 Stekker / spanningstoevoer voor Veiligheidslichtschermen/-gordijnen
Pin 1 | 24 VDC
Pin 2 | n.c.
Pin 3 | GND
Pin 4 | n.c.
Pin 5 | FE (functionele aarding)
Aansluiting | ST2 Koppeling / Veiligheidslichtschermen/-gordijnen
Pin 1 | + 24 VDC
Pin 2 | OSSD 1
Pin 3 | GND
Pin 4 | OSSD 2
Pin 5 | FE (functionele aarding)
Schakelvoorbeeld
Opmerking (schakelvoorbeeld) | De Opto-Tube kan rechtstreeks op de ontvangermodule van de BWS (ST2) aangesloten worden. Via de stekker (ST1) wordt de ontvangermodule met 24 VDC gevoed. De Opto-Tube zelf wordt zoals iedere andere AS-i deelnemer via de M12 stekker (ST) op het AS-i netwerk aangesloten. Vooraf moet een individueel adres (1 - 31) in de module geprogrammeerd worden. De zendermodule van de BWS moet apart bekabeld worden. Zie hiervoor de documentatie van de SLC/SLG (testsignaal). Het schakelvoorbeeld toont een aanrakingsvrij werkende beschermvoorziening (BWS) van de serie SLC/SLG 420 met een veilige ingangsmodule AST LC ST-AS (Opto-Tube) voor integratie in een AS-i Safety at Work netwerk.
Schmersal Belgium, Nieuwlandlaan 73, 3200 Aarschot
De genoemde gegevens en informatie zijn zorgvuldig gecontroleerd. Afbeeldingen kunnen afwijken van het origineel. Verdere technische gegevens zijn te vinden in de handleiding. Technische wijzigingen en fouten voorbehouden.
Gegenereerd op 16/06/2024 04:03