## Worksheet
FLACHKABELKLEMME K 99-6431-00-02
Verbinding van de gele profielkabel (IDC) met de ronde kabel
Bestelvoorbeeld
Opmerking (leverbaarheid) | Niet meer verkrijgbaar!
Typebenaming van het product | FLACHKABELKLEMME K 99-6431-00-02
Artikelnummer (bestelnummer) | 101177831
EAN (Europees Artikel Nummer) | 4030661309422
eCl@ss number, version 12.0 | 27-24-26-91
eCl@ss number, version 11.0 | 27-24-26-91
eCl@ss nummer, versie 9.0 | 27-24-26-91
ETIM number, version 7.0 | EC001604
ETIM number, version 6.0 | EC001604
Algemene gegevens
Brutogewicht | 20 g
Algemene gegevens - Eigenschappen
Aantal polen | 2
Mechanische gegevens - Aansluittechniek
aansluitwijze | Vlakke kabelklem, schroefaansluiting, of soldeeraansluiting
Materiaal van de vlakkabelklem | Polyamide PA
Kabeldoorsnede, maximum | 1 x 0,25 mm²
Aderdoorsnede, minimum | 24 AWG
Mechanische gegevens - Afmetingen
Breedte | 35,5 mm
Hoogte | 20 mm
Diepte | 10,5 mm
Omgevingsvoorwaarden
Afdichtingsgraad | IP67
Ambient temperature | -25 ... +70 °C
Omgevingsvoorwaarden - Isolatieparameters
Vervuilingsgraad volgens VDE 0100 | 3
Schmersal Belgium, Nieuwlandlaan 73, 3200 Aarschot
De genoemde gegevens en informatie zijn zorgvuldig gecontroleerd. Afbeeldingen kunnen afwijken van het origineel. Verdere technische gegevens zijn te vinden in de handleiding. Technische wijzigingen en fouten voorbehouden.
Gegenereerd op 10/02/2025 20:46