## Worksheet
BN 80-RZ
| Contactloos werkend 1 Reed-contact Lange levensduur Platte bouwvorm | Schakelafstand tot 60 mm, afhankelijk van de bedieningsmagneet en uitvoering 44 mm x 13 mm x 9 mm Kunststofbehuizing Bedieningsvlak gemarkeerd door uitstekende gedeelte
Bestelvoorbeeld
Typebenaming van het product | BN 80-RZ
Artikelnummer (bestelnummer) | 101139647
EAN (Europees Artikel Nummer) | 4030661282176
eCl@ss number, version 12.0 | 27-27-43-02
eCl@ss number, version 11.0 | 27-27-01-05
eCl@ss nummer, versie 9.0 | 27-27-01-05
ETIM number, version 7.0 | EC002544
ETIM number, version 6.0 | EC002544
Algemene gegevens
Werkingsprincipe | magnetisch
Bouwvorm van de behuizing | Blok
Materiaal van de behuizing | Kunststof, glasvezelversterkte thermoplast
Actief vlak | Kunststof
Brutogewicht | 24 g
Algemene gegevens - Eigenschappen
Arrêtering | Ja
Aantal bistabiele contacten | 1
Mechanische gegevens
Bedieningsvlak | zijdelingse
Actief vlak | zijdelingse
Bedienelement | Magneet
Mechanische levensduurduur, minimum | 1.000.000.000 schakelingen
Mechanische gegevens - schakelafstanden volgens EN IEC 60947-5-3
Schakelafstand Sn | BP 10 = 2 … 9 mm 2 x BP 10 = 2 … 13 mm 0 mm … 60 mm BP 6S = 4 … 18 mm BP 7S = 6 … 22 mm BP 10S = 10 … 30 mm 2 x BP 10S = 12 … 36 mm BP 15S = 12 … 30 mm 2 x BP 15S = 13 … 38 mm BP 34S = 20 … 50 mm 2 x BP 34S = 22 … 60 mm BP 20S = 10 ... 38 mm BP 31S = 12 ... 40 mm BP 11S = 10 ... 30 mm BP 12S = 10 ... 34 mm
Opmerking (schakelafstand Sn) | Schakelafstand tot 60 mm, afhankelijk van de bedieningsmagneet en uitvoering
Herhalingsnauwkeurigheid R | 0,3 mm
Mechanische gegevens - Aansluittechniek
Lengte van de kabel | 1 m
aansluitwijze | Kabel
Aderdoorsnede | 0,25 mm2
Aderdoorsnede | 23 AWG
Materiaal van de kabelmantel | PVC
Mechanische gegevens - Afmetingen
Lengte van de sensor | 9 mm
Breedte van de sensor | 44 mm
Hoogte van de sensor | 13 mm
Omgevingsvoorwaarden
Afdichtingsgraad | IP67
Ambient temperature | -25 ... +75 °C
schokbestendig | 15 g, sinusvormig trilling
trillingsvastheid | 15 g, sinusvormig trilling
Elektrische gegevens
Schakelspanning, maximum | 200 VAC
Schakelspanning, maximum | 200 VDC
Schakelstroom; maximum | 1,5 A
Schakelvermogen, maximum | 8 W
Schakelvermogen, maximum | 10 VA
Schakelelement | bistabiel contact
Natrilduur, maximum | 0,5 ms
Elektrische gegevens - Digitale uitgang
Uitvoering | Reed-contact
Leveringsomvang
Leveringsomvang | Actuator must be ordered separately.
Toebehoren
Aanbeveling (bediensleutel) | BP 10 BP 10 S BP 15 S BP 34 S BP 20 S BP 31 S BP 11 S BP 12 S BP 6 S BP 7 S 2x BP 15 S 2x BP 34 S
Opmerking
Opmerking (algemeen) | De verbreekcontact- of maakcontactfunctie is afhankelijk van de bedieningsrichting, de bedieningsmagneet en de polariteit van de bedieningsmagneet.
Schmersal Belgium, Nieuwlandlaan 73, 3200 Aarschot
De genoemde gegevens en informatie zijn zorgvuldig gecontroleerd. Afbeeldingen kunnen afwijken van het origineel. Verdere technische gegevens zijn te vinden in de handleiding. Technische wijzigingen en fouten voorbehouden.
Gegenereerd op 16/01/2025 14:29