## Worksheet
M2R 6610-11-K-Z
zonder bevestigingsflens Kunststofbehuizing
Bestelvoorbeeld
Typebenaming van het product | M2R 6610-11-K-Z
Artikelnummer (bestelnummer) | 101055457
EAN (Europees Artikel Nummer) | 4030661006178
eCl@ss number, version 12.0 | 27-27-06-01
eCl@ss number, version 11.0 | 27-27-06-01
eCl@ss nummer, versie 9.0 | 27-27-06-01
ETIM number, version 7.0 | EC000030
ETIM number, version 6.0 | EC000030
Certificeringen - Voorschriften
Certificaten | CCC
Algemene gegevens
Voorschriften | IEC 60947-5-1
Materiaal van de behuizing | Kunststof, glasvezelversterkte thermoplast
Materiaal van de bedieningssleutel | 6069496434
Brutogewicht | 70 g
Algemene gegevens - Eigenschappen
Aantal verbreekcontacten | 1
Aantal maakcontacten | 1
Mechanische gegevens
Bedienelement | 6069496404
Materiaal van de rol | 6069496442
Mechanische levensduurduur, minimum | 3.000.000 schakelingen
Bedieningskracht | 10 N
Contactopening | 0,35 mm
Uitwerpkracht, minimum | 1 N
Bedieningssnelheid | 10 mm/min
Min. bedieningssnelheid | 10 mm/min
Herhalingsnauwkeurigheid van het schakelpunt | 0,05 mm
Mechanische gegevens - Aansluittechniek
Lengte van de kabel | 0,5 m
Klembenaming | H05VV-F 3x 0,75 mm²
Opmerking (kabeldoorsnede) | 6069496420
Omgevingsvoorwaarden
Afdichtingsgraad | IP67
Omgevingsvoorwaarden - Isolatieparameters
Nominale isolatiespanning Ui | 250 V
Nominale impulsspanningsvastheid Uimp | 4 kV
Elektrische gegevens
Thermische stroom | 4 A
Gebruikscategorie AC-15 | 230 VAC
Gebruikscategorie AC-15 | 1 A
Schakelelement | 6069496379
Schakelprincipe | 6069496374
Schakelfrequentie | 30.000 /h
Materiaal van de contacten, elektrisch | zilver, verguld
Schmersal Belgium, Nieuwlandlaan 73, 3200 Aarschot
De genoemde gegevens en informatie zijn zorgvuldig gecontroleerd. Afbeeldingen kunnen afwijken van het origineel. Verdere technische gegevens zijn te vinden in de handleiding. Technische wijzigingen en fouten voorbehouden.
Gegenereerd op 25/01/2025 03:47