## Worksheet
RS655-Z22
metaalbehuizing kabeltrek- en kabelbreukfunctie Afdichtingsgraad IP66, IP67 Centrale aansluitklem Mechanische schakelstatusweergave tweezijdige werking / kabellengte tot 2 x 100 m
Bestelvoorbeeld
Typebenaming van het product | RS655-Z22
Artikelnummer (bestelnummer) | 153031612
EAN (Europees Artikel Nummer) | 4030661532912
eCl@ss number, version 12.0 | 27-37-12-01
eCl@ss number, version 11.0 | 27-37-12-01
eCl@ss nummer, versie 9.0 | 27-37-12-01
ETIM number, version 7.0 | EC002033
ETIM number, version 6.0 | EC002033
Certificeringen - Voorschriften
Certificaten | TÜV cULus
Algemene gegevens
Voorschriften | EN 620 EN ISO 13850 EN IEC 60947-5-1 EN IEC 60947-5-5
Materiaal van de behuizing | Grijs gietijzer, gelakt
Materiaal van het behuizingsdeksel | Grijs gietijzer, gelakt
Lengte van het koord, maximum | 100 m
Brutogewicht | 6.140 g
Algemene gegevens - Eigenschappen
Aantal hulpcontacten | 2
Aantal veiligheidscontacten | 2
Classificatie
Normen, voorschriften: | EN ISO 13849-1
Gebruiksduur | 20 Jaar (Jaren)
Veiligheidsclassificatie: - Veiligheidsuitgangen
B10D Verbreekcontact (NG) | 100.000 schakelingen
Mechanische gegevens
Bedienelement | Roldraaihefboom N300
Mechanische levensduurduur, minimum | 100.000 schakelingen
Bedieningsrichtingen richting | Telkens 75° rechts- en linksdraaiend
Mechanische gegevens - Aansluittechniek
Kabelingang | 2 x M25 x 1,5
aansluitwijze | Veerklemaansluiting
Draaddoorsnede, minimum | 0,5 mm², flexibel
Kabeldoorsnede, maximum | 2,5 mm², flexibel
Omgevingsvoorwaarden
Afdichtingsgraad | IP66 IP67
Ambient temperature | -40 ... +70 °C
Beschermklasse | I
Omgevingsvoorwaarden - Isolatieparameters
Nominale isolatiespanning Ui | 300 V
Nominale impulsspanningsvastheid Uimp | 4 kV
Vervuilingsgraad volgens IEC/EN 60947-1 | 3
Elektrische gegevens
Thermische stroom | 6 A
Gebruikscategorie AC-15 | 230 VAC
Gebruikscategorie AC-15 | 3 A
Gebruikscategorie DC-13 | 24 VDC
Gebruikscategorie DC-13 | 3 A
Schakelprincipe | Sprongschakeling
Materiaal van de contacten, elektrisch | Zilver
Andere gegevens
Opmerking (toepassingen) | Noodstop-trekkoordschakelaars
Schmersal Belgium, Nieuwlandlaan 73, 3200 Aarschot
De genoemde gegevens en informatie zijn zorgvuldig gecontroleerd. Afbeeldingen kunnen afwijken van het origineel. Verdere technische gegevens zijn te vinden in de handleiding. Technische wijzigingen en fouten voorbehouden.
Gegenereerd op 2/12/2024 20:16