## Worksheet
AF10
Bestelvoorbeeld
Typebenaming van het product | AF10
Artikelnummer (bestelnummer) | 101030064
EAN (Europees Artikel Nummer) | 4030661607375
eCl@ss nummer, versie 12.0 | 27-37-12-10
eCl@ss nummer, versie 11.0 | 27-37-12-10
eCl@ss nummer, versie 9.0 | 27-37-12-10
ETIM-nummer, versie 7.0 | EC000221
ETIM-nummer, versie 6.0 | EC000221
Algemene gegevens
Voorschriften | EN IEC 60947-5-1 EN IEC 60947-1
Materiaal van de behuizing | Kunststof, glasvezelversterkte thermoplast, zelfdovend
Brutogewicht | 11 g
Algemene gegevens - Eigenschappen
Aantal verbreekcontacten | 1
Mechanische gegevens
Montage-instructies | opsteekbaar
Mechanische levensduurduur, minimum | 5.000.000 schakelingen
gedwongen verbrekingsweg | 2 mm
Contactopening | 1 mm
Positie montageflens | 1 2 3
Mechanische gegevens - Aansluittechniek
aansluitwijze | Schraubanschluss M20 x 1.5
Draaddoorsnede, minimum | 0,5 mm², stijf 0,5 mm², flexibel
Kabeldoorsnede, maximum | 2,5 mm², stijf 1,5 mm², flexibel
Opmerking | Alle specificaties inclusief adereindhulzen.
Aandraaimoment van de klemmen | 0,8 Nm
Mechanische gegevens - Afmetingen
Lengte | 44 mm
Breedte | 9 mm
Hoogte | 25,5 mm
Omgevingsvoorwaarden
Beschermingsgraad van de schakelruimte | IP40
Beschermingsgraad van de klemmen of aansluitingen | IP20
Omgevingstemperatuur | -25 ... +60 °C
schokbestendig | 30 g / 18 ms
trillingsvastheid | 20 g / 10 ... 150 Hz
Omgevingsvoorwaarden - Isolatieparameters
Nominale isolatiespanning Ui | 400 V
Nominale impulsspanningsvastheid Uimp | 4 kV
Elektrische gegevens
Thermische stroom | 10 A
Gebruikscategorie AC-15 | 250 VAC
Gebruikscategorie AC-15 | 6 A
Gebruikscategorie DC-13 | 24 VDC
Gebruikscategorie DC-13 | 3 A
Schakelelement | Verbreekcontact (NG)
Schakelprincipe | Tastschakeling
Maximale schakelfrequentie | 1.200 /h
Contactbezetting | 1-2
Schmersal Belgium, Nieuwlandlaan 73, 3200 Aarschot
De genoemde gegevens en informatie zijn zorgvuldig gecontroleerd. Afbeeldingen kunnen afwijken van het origineel. Verdere technische gegevens zijn te vinden in de handleiding. Technische wijzigingen en fouten voorbehouden.
Gegenereerd op 6/06/2025 20:47