## Worksheet
EX-BPS 250-3G/D
Bestelvoorbeeld
Typebenaming van het product | EX-BPS 250-3G/D
Artikelnummer (bestelnummer) | 101183235
EAN (Europees Artikel Nummer) | 4030661332703
eCl@ss number, version 12.0 | 27-27-26-06
eCl@ss number, version 11.0 | 27-27-24-04
eCl@ss nummer, versie 9.0 | 27-27-24-04
ETIM number, version 7.0 | EC001487
ETIM number, version 6.0 | EC001487
Explosiebeveiliging
Explosiebeveiligingsmarkering | EEx nA T6 X Ex tD A22 IP67 T80°C X
Algemene gegevens
Materiaal van de behuizing | Kunststof
Brutogewicht | 18 g
Mechanische gegevens - Afmetingen
Lengte van de bedieningsmagneet | 13 mm
Breedte van de bedieningsmagneet | 33 mm
Hoogte van de bedieningsmagneet | 25 mm
Leveringsomvang
Omvang van de levering van het montagemateriaal | 2x veiligheidsschroeven met eenwegsleuf
Schmersal Belgium, Nieuwlandlaan 73, 3200 Aarschot
De genoemde gegevens en informatie zijn zorgvuldig gecontroleerd. Afbeeldingen kunnen afwijken van het origineel. Verdere technische gegevens zijn te vinden in de handleiding. Technische wijzigingen en fouten voorbehouden.
Gegenereerd op 29/07/2024 15:11