## Worksheet
NSK/V4A/GB
Geschikt voor drukknoppen en verlichte drukknoppen hygiënisch design Afdichtingsgraad IP69K Inbouwdiameter Ø 22,3 mm
Bestelvoorbeeld
Typebenaming van het product | NSK/V4A/GB
Artikelnummer (bestelnummer) | 101183505
EAN (Europees Artikel Nummer) | 4030661484525
eCl@ss number, version 12.0 | 27-37-12-25
eCl@ss number, version 11.0 | 27-37-12-25
eCl@ss nummer, versie 9.0 | 27-37-12-25
ETIM number, version 7.0 | EC000624
ETIM number, version 6.0 | EC000624
Algemene gegevens
Uitvoering | Noodstopbeschermkraag
Bouwvorm | with yellow shield
Inbouwcondities (mechanische) | Screw mounting
Materiaal van de behuizing | Edelstaal
Kleur van de behuizing | yellow Zilver
Brutogewicht | 150 g
Algemene gegevens - Eigenschappen
Volledig geïsoleerd: | Neen
Mechanische gegevens
Bevestiging | Schroeven
Mechanische gegevens - Afmetingen
Lengte | 74 mm
Breedte | 85 mm
Hoogte | 12 mm
Omgevingsvoorwaarden
Ambient temperature | -25 ... +80 °C
schokbestendig | 30 g / 18 ms
trillingsvastheid | 20 g / 10 ... 150 Hz
Schmersal Belgium, Nieuwlandlaan 73, 3200 Aarschot
De genoemde gegevens en informatie zijn zorgvuldig gecontroleerd. Afbeeldingen kunnen afwijken van het origineel. Verdere technische gegevens zijn te vinden in de handleiding. Technische wijzigingen en fouten voorbehouden.
Gegenereerd op 26/04/2025 08:20