## Worksheet
TESZX1110/S
2 kabelingangen M 20 x 1.5 Eenvoudig te monteren, vooral aan 40 mm profielen Kunststofbehuizing Dubbel geïsoleerd In hoge mate olie- en benzinebestendig 111,5 mm x 92 mm x 36 mm
Bestelvoorbeeld
Typebenaming van het product | TESZX1110/S
Artikelnummer (bestelnummer) | 101031673
EAN (Europees Artikel Nummer) | 4030661606392
eCl@ss number, version 12.0 | 27-27-06-09
eCl@ss number, version 11.0 | 27-27-06-09
eCl@ss nummer, versie 9.0 | 27-27-06-09
ETIM number, version 7.0 | EC002591
ETIM number, version 6.0 | EC002591
Certificeringen - Voorschriften
Certificaten | cULus CCC
Algemene gegevens
Voorschriften | BG-GS-ET-15 EN IEC 60947-5-1
Materiaal van de behuizing | Kunststof, glasvezelversterkte thermoplast, zelfdovend
Materiaal van de scharnier | Edelstaal
Brutogewicht | 457 g
Algemene gegevens - Eigenschappen
bevestigingsscharnier | Ja
Aantal veiligheidscontacten | 3
Classificatie
Normen, voorschriften: | EN ISO 13849-1
Gebruiksduur | 20 Jaar (Jaren)
Veiligheidsclassificatie: - Veiligheidsuitgangen
B10D Verbreekcontact (NG) | 2.000.000 schakelingen
B10D Maakcontact (NO) | 1.000.000 schakelingen
Mechanische gegevens
Mechanische levensduurduur, minimum | 1.000.000 schakelingen
Gedwongen verbrekingshoek | 14 °
Gedwongen verbrekingskracht, minimum | 1 N
Mechanische gegevens - Aansluittechniek
aansluitwijze | Schraubanschluss M20 x 1.5
Draaddoorsnede, minimum | 0,5 mm²
Kabeldoorsnede, maximum | 1 mm²
Opmerking (kabeldoorsnede) | Alle specificaties inclusief adereindhulzen.
Mechanische gegevens - Afmetingen
Lengte x breedte x hoogte | Geschikt voor aanbouw aan profielsystemen 40 mm
Lengte van de sensor | 36 mm
Breedte van de sensor | 111,5 mm
Hoogte van de sensor | 92 mm
Omgevingsvoorwaarden
Afdichtingsgraad | IP65
Ambient temperature | -25 ... +65 °C
Omgevingsvoorwaarden - Isolatieparameters
Nominale isolatiespanning Ui | 250 VAC
Nominale impulsspanningsvastheid Uimp | 2,5 kV
Elektrische gegevens
Thermische stroom | 2,5 A
Gebruikscategorie AC-15 | 230 VAC
Gebruikscategorie AC-15 | 2 A
Gebruikscategorie DC-13 | 24 VDC
Gebruikscategorie DC-13 | 1 A
Schakelelement | Verbreekcontact (NG)
Schakelprincipe | Tastschakeling
Schakelfrequentie | 120 /h
Materiaal van de contacten, elektrisch | Zilver
Opmerking
Opmerking (algemeen) | De fabrieksinstelling voor de openingshoek ligt rond 4°. Het extra scharnier incl. bevestigingsmateriaal is ook afzonderlijk verkrijgbaar onder de bestelnaam TESZX/S.
Schmersal Belgium, Nieuwlandlaan 73, 3200 Aarschot
De genoemde gegevens en informatie zijn zorgvuldig gecontroleerd. Afbeeldingen kunnen afwijken van het origineel. Verdere technische gegevens zijn te vinden in de handleiding. Technische wijzigingen en fouten voorbehouden.
Gegenereerd op 23/01/2025 14:28