## Worksheet
ACC-IFL-MOCL-H40
Voor een eenvoudige montage van naderingsschakelaars met cilindrische vorm Ø 40 mm
Bestelvoorbeeld
Typebenaming van het product | ACC-IFL-MOCL-H40
Artikelnummer (bestelnummer) | 101068521
EAN (Europees Artikel Nummer) | 4030661105314
eCl@ss nummer, versie 12.0 | 27-27-40-92
eCl@ss nummer, versie 11.0 | 27-27-01-92
eCl@ss nummer, versie 9.0 | 27-27-01-92
ETIM-nummer, versie 7.0 | EC000127
ETIM-nummer, versie 6.0 | EC000127
Algemene gegevens
Materiaal van de zadelklem | thermoplast
Brutogewicht | 58 g
Mechanische gegevens - Afmetingen
Breedte | 64 mm
Hoogte | 50 mm
Diepte | 21 mm
Diameter van de klembeugel | 40 mm
Diameter van de klembeugel | M40
Schmersal Belgium, Nieuwlandlaan 73, 3200 Aarschot
De genoemde gegevens en informatie zijn zorgvuldig gecontroleerd. Afbeeldingen kunnen afwijken van het origineel. Verdere technische gegevens zijn te vinden in de handleiding. Technische wijzigingen en fouten voorbehouden.
Gegenereerd op 14/10/2025 10:14