## Worksheet
IFL 20-333-11YNG
1 kabelingang M 20 x 1.5 Kunststofbehuizing 4 draads DC Dubbel geïsoleerd Aansluitruimte Bouwvorm 333
Bestelvoorbeeld
Opmerking (leverbaarheid) | Niet meer verkrijgbaar!
Typebenaming van het product | IFL 20-333-11YNG
Artikelnummer (bestelnummer) | 101056748
eCl@ss number, version 12.0 | 27-27-40-01
eCl@ss number, version 11.0 | 27-27-01-01
eCl@ss nummer, versie 9.0 | 27-27-01-01
ETIM number, version 7.0 | EC002714
ETIM number, version 6.0 | EC002714
Certificeringen - Voorschriften
Certificaten | CCC
Algemene gegevens
Voorschriften | DIN VDE 0660-208 EN IEC 60947-5-2
Bouwvorm van de behuizing | Blok
Inbouwcondities (mechanische) | niet vlak
Materiaal van de behuizing | Kunststof
Materiaal van het behuizingsdeksel | Luran
Brutogewicht | 162 g
Algemene gegevens - Eigenschappen
Geïntegreerde weergave, status | Ja
Aantal kabeladers | 4
Mechanical data - Switching distances
Schakelafstand | 20 mm
Note (switching distance) | All switching distances in accordance EN IEC 60947-5-2
Mechanische gegevens - Aansluittechniek
aansluitwijze | Schraubanschluss M20 x 1.5
Kabeldoorsnede, maximum | 2 x 1,5 mm²
Mechanische gegevens - Afmetingen
Lengte van de sensor | 40 mm
Breedte van de sensor | 40 mm
Hoogte van de sensor | 112 mm
Omgevingsvoorwaarden
Afdichtingsgraad | IP65
Ambient temperature | -25 ... +70 °C
Trillingsvastheid volgens EN 60068-2-6 | 10…55 Hz, amplitude 1 mm
schokbestendig | 30 g / 11 ms
Beschermklasse | II
Elektrische gegevens
Type of voltage range | DC
No-load supply current I0, typical | 5,5 mA
Rated operating voltage | 10 ... 60 VDC
Nominale bedrijfsstroom | 400 mA
Schakelelement | Maakcontact (NO) en verbreekcontact (NG) (antivalent)
Geïntegreerde afgeschermde bekabeling | inductieve belasting Ompolingsbeveiliging
Schakelfrequentie, ca. | 100 Hz
Elektrische gegevens - Digitale uitgang
Spanningsval Ud, maximum | 1,5 V
Stroom bij spanningsval Ud | 0,4 A
Uitvoering | n-schakeling
Statusindicatie
Opmerking (geïntegreerde weergave, status) | gele LED
Opmerking
Opmerking (algemeen) | Door inwendig de blokjes te verplaatsen, kunnen 5 bedieningsvlakken gekozen worden. Markering via de bijgeleverde sticker
Schmersal Belgium, Nieuwlandlaan 73, 3200 Aarschot
De genoemde gegevens en informatie zijn zorgvuldig gecontroleerd. Afbeeldingen kunnen afwijken van het origineel. Verdere technische gegevens zijn te vinden in de handleiding. Technische wijzigingen en fouten voorbehouden.
Gegenereerd op 9/05/2025 00:59