## Worksheet
SLB 200-R31-21
OPMERKING: niet meer verkrijgbaar! (Vervangen door: SLB240) Reikwijdte 4 m
Bestelvoorbeeld
Opmerking (leverbaarheid) | Niet meer verkrijgbaar!
Typebenaming van het product | SLB 200-R31-21
Artikelnummer (bestelnummer) | 101138922
EAN (Europees Artikel Nummer) | 4030661281728
eCl@ss nummer, versie 12.0 | 27-27-27-01
eCl@ss nummer, versie 11.0 | 27-27-27-01
eCl@ss nummer, versie 9.0 | 27-27-27-01
ETIM-nummer, versie 7.0 | EC001831
ETIM-nummer, versie 6.0 | EC001831
Algemene gegevens
Voorschriften | EN IEC 61496-1
Materiaal van de behuizing | Kunststof
Reactietijd, maximum | 30 ms
Opmerking (reactietijd) | Alleen in combinatie met veiligheidsmodule
Brutogewicht | 28 g
Algemene gegevens - Eigenschappen
Ontvanger | Ja
Geïntegreerde weergave, status | Ja
Classificatie
Veiligheidstype volgens IEC 61496-1 | 2
Mechanische gegevens
Reikwijdte, veiligheidsveld, minimum | 0 m
Reikwijdte, veiligheidsveld, maximum | 4 m
Laserdiode Golflengte | 880 nm
Mechanische gegevens - Aansluittechniek
aansluitwijze | Kabel met stekker M8
Aansluitingen stekker, ontvanger | Stekker M8, 3-polig, met 10 cm kabel
Mechanische gegevens - Afmetingen
Lengte van de sensor | 18,8 mm
Breedte van de sensor | 30,8 mm
Hoogte van de sensor | 50,3 mm
Omgevingsvoorwaarden
Afdichtingsgraad | IP67
Omgevingstemperatuur | -10 ... +55 °C
Opslag- en transporttemperatuur | -20 ... +80 °C
Beschermklasse | 0
Elektrische gegevens
Lengte van de kabel, maximum | 50 m
Elektrische gegevens - Digitale uitgang
Uitvoering | Alleen in combinatie met veiligheidsmodule SLB 200-C
Statusindicatie
Weergegeven functietoestanden | vervuiling schakeltoestand
Toebehoren
Aanbeveling veiligheidsschakelcomponent | SLB 200-C04-1R
Opmerking
Opmerking (herstartblokkering) | Alleen in combinatie met veiligheidsmodule
Schmersal Belgium, Nieuwlandlaan 73, 3200 Aarschot
De genoemde gegevens en informatie zijn zorgvuldig gecontroleerd. Afbeeldingen kunnen afwijken van het origineel. Verdere technische gegevens zijn te vinden in de handleiding. Technische wijzigingen en fouten voorbehouden.
Gegenereerd op 16/10/2025 05:37