## Worksheet
BPS 303
Geschikt voor levensmiddelenindustrie bijzonder reinigingsvriendelijk dankzij de verdekte tapgaten aan de achterkant
Bestelvoorbeeld
Typebenaming van het product | BPS 303
Artikelnummer (bestelnummer) | 101117076
EAN (Europees Artikel Nummer) | 4030661023878
eCl@ss number, version 12.0 | 27-27-26-06
eCl@ss number, version 11.0 | 27-27-24-04
eCl@ss nummer, versie 9.0 | 27-27-24-04
ETIM number, version 7.0 | EC001487
ETIM number, version 6.0 | EC001487
Algemene gegevens
Materiaal van de behuizing | Kunststof
Brutogewicht | 35 g
Mechanische gegevens - Afmetingen
Diameter van de bedieningsmagneet | 37 mm
Breedte van de bedieningsmagneet | 15 mm
Leveringsomvang
Opmerking (omvang van de levering, aantal en type) | Befestigungsschrauben nicht im Lieferumfang enthalten
Schmersal Belgium, Nieuwlandlaan 73, 3200 Aarschot
De genoemde gegevens en informatie zijn zorgvuldig gecontroleerd. Afbeeldingen kunnen afwijken van het origineel. Verdere technische gegevens zijn te vinden in de handleiding. Technische wijzigingen en fouten voorbehouden.
Gegenereerd op 18/02/2025 08:30