## Worksheet
ZSM 241-01XR-R
Bestelvoorbeeld
Typebenaming van het product | ZSM 241-01XR-R
Artikelnummer (bestelnummer) | 101174458
EAN (Europees Artikel Nummer) | 4030661303765
eCl@ss number, version 12.0 | 27-27-06-01
eCl@ss number, version 11.0 | 27-27-06-01
eCl@ss nummer, versie 9.0 | 27-27-06-01
ETIM number, version 7.0 | EC000030
ETIM number, version 6.0 | EC000030
Algemene gegevens
Voorschriften | BG-GS-ET-15 EN IEC 60947-5-1
Bouwvorm van de behuizing | rechthoekig
Materiaal van de behuizing | Kunststof, glasvezelversterkte thermoplast, zelfdovend
Brutogewicht | 240 g
Algemene gegevens - Eigenschappen
Bruikbaar voor liften | Ja
Veiligheidsfuncties | Ja
Aantal veiligheidscontacten | 1
Veiligheidsclassificatie: - Veiligheidsuitgangen
B10D Verbreekcontact (NG) | 50.000 schakelingen
Mechanische gegevens
Bedienelement | stoter
Blokkeerpositie | onder
Mechanische levensduurduur, minimum | 50.000 schakelingen
Bedieningskracht, minimum | 6 N
Mechanische gegevens - Aansluittechniek
aansluitwijze | Aansluitkabel
Mechanische gegevens - Afmetingen
Lengte van de sensor | 94 mm
Breedte van de sensor | 33 mm
Hoogte van de sensor | 33 mm
Omgevingsvoorwaarden
Afdichtingsgraad | IP54
Ambient temperature | -25 ... +40 °C
Omgevingsvoorwaarden - Isolatieparameters
Nominale isolatiespanning Ui | 250 VAC
Nominale impulsspanningsvastheid Uimp | 4 kV
Elektrische gegevens
Thermische stroom | 4 A
Nominale voedingsspanning bij AC 50 Hz, maximum | 230 VAC
Gebruikscategorie AC-15 | 230 VAC
Gebruikscategorie AC-15 | 4 A
Gebruikscategorie DC-13 | 24 VDC
Gebruikscategorie DC-13 | 4 A
Schakelelement | Verbreekcontact (NG)
Schakelprincipe | Magnetisch sprongsysteem Arrêterend Elektromagnetische reset
Materiaal van de contacten, elektrisch | Zilver
Elektrische gegevens - magneetaansturing IN
Switch-on time, maximum | 9 s
Off-duty time, minimum | 291 s
Schmersal Belgium, Nieuwlandlaan 73, 3200 Aarschot
De genoemde gegevens en informatie zijn zorgvuldig gecontroleerd. Afbeeldingen kunnen afwijken van het origineel. Verdere technische gegevens zijn te vinden in de handleiding. Technische wijzigingen en fouten voorbehouden.
Gegenereerd op 28/04/2025 15:06