## Worksheet
BDF200-ST1-AS-NH-B-LTBU-LTWH
| Geïntegreerde AS-Interface interface met Inbouwstekker M12 onder Pos 4: Verlichte drukknop WIT Pos 1: NOODSTOP Pos 2: Blindstop | Pos 3: Verlichte drukknop BLAUW slanke, schokbestendige behuizing te installeren in de meest ergonomische positie te installeren aan courante aluminiumprofielen
Bestelvoorbeeld
Typebenaming van het product | BDF200-ST1-AS-NH-B-LTBU-LTWH
Artikelnummer (bestelnummer) | 103035657
EAN (Europees Artikel Nummer) | 4030661539911
eCl@ss number, version 12.0 | 27-37-12-16
eCl@ss number, version 11.0 | 27-37-12-16
eCl@ss nummer, versie 9.0 | 27-37-12-16
ETIM number, version 7.0 | EC000225
ETIM number, version 6.0 | EC000225
Bijkomende informatie, (bestelvoorbeeld) | Opmerking: zie bestelsleutel
Certificeringen - Voorschriften
Certificaten | cULus ASi-SaW
Algemene gegevens
Voorschriften | EN IEC 62026-2 EN ISO 13849-1 EN ISO 13850 EN IEC 60947-5-1 EN IEC 61508
Klimaatbelasting | DIN EN 60068
Materiaal van de behuizing | Kunststof, glasvezelversterkte thermoplast, zelfdovend
Reactietijd, maximum | 100 ms
Gebruikte posities, Positie 1 | Noodstopdrukknop
Gebruikte posities, Positie 2 | Een blindstop
Gebruikte posities, Positie 3 | Verlichte drukknop, blauw
Gebruikte posities, Positie 4 | Verlichte drukknop, wit
Brutogewicht | 280 g
Algemene gegevens - Eigenschappen
signaallamp | Neen
Classificatie
Normen, voorschriften: | EN IEC 61508
Performance Level, tot | e
Categorie volgens EN ISO 13849 | 4
PFH waarde | 1,40 x 10⁻⁸ /h
Opmerking (PFH waarde) | tot max. 5.000 schakelcycli/jaar
Safety Integrity Level (SIL), geschikt voor toepassingen in | 3
Gebruiksduur | 20 Jaar (Jaren)
Mechanische gegevens
Mechanische levensduur, noodstopknop | 100.000 schakelingen
Mechanische levensduur, bedienorganen | 1.000.000 schakelingen
Bevestiging | Bevestigingsgaten aan de binnenkant
Uitvoering van de bevestigingsschroeven | 2x M5
Mechanische gegevens - Aansluittechniek
aansluitwijze | Inbouwstekker M12, 4-polig, A-codering
Mechanische gegevens - Afmetingen
Breedte | 40 mm
Hoogte | 69 mm
Diepte | 252,5 mm
Omgevingsvoorwaarden
Afdichtingsgraad | IP65
Ambient temperature | -25 ... +65 °C
Storage and transport temperature | -25 ... +85 °C
Trillingsvastheid volgens EN 60068-2-6 | 10 … 150 Hz, Amplitude 0,35 mm / 5 g
schokbestendig | 15 g / 11 ms
Beschermklasse | II
Toegelaten opstelhoogte boven NN, maximum | 2.000 m
Omgevingsvoorwaarden - Isolatieparameters
Nominale isolatiespanning Ui | 32 VDC
Nominale impulsspanningsvastheid Uimp | 0,8 kV
Overspanningscategorie | III
Vervuilingsgraad volgens IEC/EN 60664-1 | 3
Elektrische gegevens - AS-Interface
Rated operating voltage | 18 ... 31,6 VDC (Protection against polarity reversal)
AS-i Stroomverbruik, maximum | 150 mA
Elektrische gegevens - AS-Interface specificatie
Opmerking (AS-i parameterbits) | Parameteruitgangen op "1111" (0xF) instellen FID: periferiefout
AS-i versie (Safety-Slave) | V 3.0
AS-i profiel (Safety-Slave) | S-7.B.F.F
AS-i ingang, kanaal 1 (Safety-Slave) | Databits DI 0/DI 1 = dynamische codeoverdracht
AS-i ingang, kanaal 2 (Safety-Slave) | Databits DI 2/DI 3 = dynamische codeoverdracht
AS-i uitgang, DO 0 (Safety-Slave) | Signaallamp G24 rood
AS-i uitgang, DO 1 (Safety-Slave) | Signaallamp G24 groen
AS-i uitgang, DO 2 (Safety-Slave) | Zonder functie
AS-i uitgang, DO 3 (Safety-Slave) | Zonder functie
AS-i parameterbits (Safety-Slave), P0 ... P3 | Zonder functie
AS-i versie (A/B slave) | V 3.0
AS-i profiel (A/B slave) | S-7.A.7.F
AS-i ingang, DI 0 (A/B slave) | Bedieningsorgaan positie 4
AS-i ingang, DI 1 (A/B slave) | Bedieningsorgaan positie 3
AS-i ingang, DI 2 (A/B slave) | Bedieningsorgaan positie 2
AS-i ingang, DI 3 (A/B slave) | Bedieningsorgaan positie 2
AS-i uitgang, DO 0 (A/B slave) | Signaallamp positie 4
AS-i uitgang, DO 2 (A/B slave) | Signaallamp positie 2
AS-i uitgang, DO 1 (A/B slave) | Signaallamp positie 3
AS-i uitgang, DO 3 (A/B slave) | Zonder functie
AS-i parameterbits (A/B slave), P0 ... P3 | Zonder functie
AS-i adressen ingangsmodule | 0
Opmerking (AS-i adressen ingangsmodule) | Vooringesteld op adres 0, wijzigbaar via AS-Interface busmaster of handprogrammer.
Opmerking | Beide AS-i slaves kunnen via geïntegreerde DIP schakelaars in- en uitgeschakeld worden. Het adresseren gebeurt via de M12 inbouwstekker.
Contactconfiguratie
Pin 1 | AS-Interface +
Pin 2 | n.c.
Pin 3 | AS-Interface -
Pin 4 | n.c.
Schmersal Belgium, Nieuwlandlaan 73, 3200 Aarschot
De genoemde gegevens en informatie zijn zorgvuldig gecontroleerd. Afbeeldingen kunnen afwijken van het origineel. Verdere technische gegevens zijn te vinden in de handleiding. Technische wijzigingen en fouten voorbehouden.
Gegenereerd op 20/10/2024 01:13