## Worksheet
PH-440-ER-01
Afdichtingsgraad IP69
Bestelvoorbeeld
Opmerking (leverbaarheid) | Can only be ordered in combination with the matching SLC/SLG.
Typebenaming van het product | PH-440-ER-01
Artikelnummer (bestelnummer) | 103026836
EAN (Europees Artikel Nummer) | 4030661517162
eCl@ss nummer, versie 12.0 | 27-27-27-92
eCl@ss nummer, versie 11.0 | 27-27-27-92
eCl@ss nummer, versie 9.0 | 27-27-27-92
ETIM-nummer, versie 7.0 | EC002549
ETIM-nummer, versie 6.0 | EC002549
Algemene gegevens
Materiaal van de behuizing | Polycarbonaat
Materiaal eindkappen | PA6
Brutogewicht | 1.900 g
Mechanische gegevens - Aansluittechniek
Lengte van de kabel | 10 m
aansluitwijze | Kabelwartel vast geïntegreerd
Aansluitingen stekker, ontvanger | Inbouwstekker M12, 8-polig
Aansluitingen stekker, zender | Inbouwstekker M12, 4-polig
Mechanische gegevens - Afmetingen
Hoogte, minimum | 170 mm
Hoogte, maximum | 490 mm
Diameter beschermbuis | 50 mm
Diameter eindkappen | 60 mm
Omgevingsvoorwaarden
Afdichtingsgraad | IP69
Omgevingstemperatuur | -25 ... +50 °C
Opslag- en transporttemperatuur | -25 ... +70 °C
Schmersal Belgium, Nieuwlandlaan 73, 3200 Aarschot
De genoemde gegevens en informatie zijn zorgvuldig gecontroleerd. Afbeeldingen kunnen afwijken van het origineel. Verdere technische gegevens zijn te vinden in de handleiding. Technische wijzigingen en fouten voorbehouden.
Gegenereerd op 24/05/2025 09:26