## Worksheet
EF033.3
Schroefaansluiting Positie montageflens 3 53-54; 63-64 (Contactbezetting) geschikt voor noodstop
Bestelvoorbeeld
Typebenaming van het product | EF033.3
Artikelnummer (bestelnummer) | 101006546
EAN (Europees Artikel Nummer) | 4250116201266
eCl@ss number, version 12.0 | 27-37-13-02
eCl@ss number, version 11.0 | 27-37-13-02
eCl@ss nummer, versie 9.0 | 27-37-13-02
ETIM number, version 7.0 | EC000041
ETIM number, version 6.0 | EC000041
Certificeringen - Voorschriften
Certificaten | cULus
Algemene gegevens
Voorschriften | EN IEC 60947-5-1 EN IEC 60947-1
Uitvoering | Sleutel
Bouwvorm | Slow action
Materiaal van de behuizing | Kunststof, glasvezelversterkte thermoplast, zelfdovend
Brutogewicht | 23 g
Algemene gegevens - Eigenschappen
Geschikt voor noodstop | Ja
Aantal maakcontacten | 2
Mechanische gegevens
Montage-instructies | opsteekbaar
Mechanische levensduurduur, minimum | 10.000.000 schakelingen
gedwongen verbrekingsweg | 2 mm
Contactopening | 3 mm
Opmerking (natrilduur) | Bounce-life bij een bedieningssnelheid van 100 mm/s
Positie montageflens | 1
Mechanische gegevens - Aansluittechniek
Termination | Schroefaansluitklemmen
Draaddoorsnede, minimum | 0,5 mm², stijf 0,5 mm², flexibel
Kabeldoorsnede, maximum | 2,5 mm², stijf 1,5 mm², flexibel
Opmerking (kabeldoorsnede) | Alle specificaties inclusief adereindhulzen.
Mechanische gegevens - Afmetingen
Lengte | 46 mm
Breedte | 10 mm
Diepte | 60 mm
Omgevingsvoorwaarden
Beschermingsgraad van de schakelruimte | IP40
Beschermingsgraad van de klemmen of aansluitingen | IP20
Ambient temperature | -25 ... +80 °C
schokbestendig | 110 g / 4 ms
trillingsvastheid | Trillingsvastheid: 20 g / 10 … 200 Hz
Omgevingsvoorwaarden - Isolatieparameters
Nominale isolatiespanning Ui | 400 V
Elektrische gegevens
Thermische stroom | 10 A
Gebruikscategorie AC-15 | 230 VAC
Gebruikscategorie AC-15 | 8 A
Gebruikscategorie DC-13 | 24 VDC
Gebruikscategorie DC-13 | 5 A
Geschiktheid voor lage spanningen | ≥ 5 V / ≥ 3,2 mA
Schakelelement | Maakcontact (NO)
Schakelprincipe | Tastschakeling
Natrilduur, maximum | 5 ms
Schakelfrequentie | 1.200 /h
Materiaal van de contacten, elektrisch | Zilver
Contactbezetting | 53-54 63-64
Schmersal Belgium, Nieuwlandlaan 73, 3200 Aarschot
De genoemde gegevens en informatie zijn zorgvuldig gecontroleerd. Afbeeldingen kunnen afwijken van het origineel. Verdere technische gegevens zijn te vinden in de handleiding. Technische wijzigingen en fouten voorbehouden.
Gegenereerd op 26/01/2025 14:28