## Worksheet
HINGE SWITCH M. ZUS. TESF/ST230.2/0
| 1 kabelingangen M 16 x 1.5 met vast ingestelde schakelhoek 1 Stekkeraansluiting M 16 x 1.5, 10-polig metaalbehuizing In hoge mate olie- en benzinebestendig | Voor deuren met aanslag links of rechts 141 mm x 115 mm x 21,5 mm Eenvoudig te monteren, geschikt voor alle courante profielsystemen (30 … 60 mm)
Bestelvoorbeeld
Opmerking (leverbaarheid) | Niet meer verkrijgbaar!
Typebenaming van het product | HINGE SWITCH M. ZUS. TESF/ST230.2/0
Artikelnummer (bestelnummer) | 101182818
eCl@ss number, version 12.0 | 27-27-06-09
eCl@ss number, version 11.0 | 27-27-06-09
eCl@ss nummer, versie 9.0 | 27-27-06-09
ETIM number, version 7.0 | EC002591
ETIM number, version 6.0 | EC002591
Certificeringen - Voorschriften
Certificaten | cULus
Algemene gegevens
Voorschriften | BG-GS-ET-15 EN IEC 60947-5-1
Materiaal van de behuizing | Metaal, zinkgietijzer
Kleur van de behuizing | Zwart
Brutogewicht | 840 g
Algemene gegevens - Eigenschappen
Inbouw buitenkant | Ja
Extra scharnier | Ja
Aantal hulpcontacten | 2
Aantal veiligheidscontacten | 2
Classificatie
Normen, voorschriften: | EN ISO 13849-1
Gebruiksduur | 20 Jaar (Jaren)
Veiligheidsclassificatie: - Veiligheidsuitgangen
B10D Verbreekcontact (NG) | 2.000.000 schakelingen
B10D Maakcontact (NO) | 1.000.000 schakelingen
Mechanische gegevens
Mechanische levensduurduur, minimum | 1.000.000 schakelingen
Openingshoek | 180°
Mechanische gegevens - Aansluittechniek
aansluitwijze | Fastonaansluiting, boven
Mechanische gegevens - Afmetingen
Lengte van de sensor | 21,5 mm
Breedte van de sensor | 141 mm
Hoogte van de sensor | 115 mm
Omgevingsvoorwaarden
Afdichtingsgraad | IP65
Ambient temperature | -25 ... +65 °C
Omgevingsvoorwaarden - Isolatieparameters
Nominale isolatiespanning Ui | 250 VAC
Elektrische gegevens
Thermische stroom | 2,5 A
Gebruikscategorie AC-15 | 230 VAC
Gebruikscategorie AC-15 | 2 A
Gebruikscategorie DC-13 | 24 VDC
Gebruikscategorie DC-13 | 1 A
Schakelelement | Maakcontact (NO), verbreekcontact (NG)
Schakelprincipe | Tastschakeling
Schakelfrequentie | 1.200 /h
Materiaal van de contacten, elektrisch | Zilvernikkellegering 10
Leveringsomvang
Leveringsomvang | Extra scharnier
Opmerking
Opmerking (algemeen) | Afbeelding van de schakelwegen bij gesloten beschermvoorziening. De fabrieksinstelling voor de schakelhoek ligt rond 3°. Tot het bereiken van de levensduurlimiet kan deze zich door normale slijtage wijzigen tot 8°. De gedwongen verbrekingshoek bedraagt 10°.
Schmersal Belgium, Nieuwlandlaan 73, 3200 Aarschot
De genoemde gegevens en informatie zijn zorgvuldig gecontroleerd. Afbeeldingen kunnen afwijken van het origineel. Verdere technische gegevens zijn te vinden in de handleiding. Technische wijzigingen en fouten voorbehouden.
Gegenereerd op 19/12/2024 02:23