## Worksheet
SSG-SB-L
Robuuste uitvoering 2-kanalige systeem Eenvoudig te monteren Tot 3000 mm totale lengte Klantspecifieke uitvoering van het lichaam mogelijk Kevlaromhulsel voor kritieke toepassingen
Bestelvoorbeeld
Typebenaming van het product | SSG-SB-L
Algemene gegevens
Voorschriften | EN ISO 13849-1 EN ISO 13856-3
Materiaal | PUR zacht schuim
Materiaal van de oppervlakken / oppervlaktemateriaal | Polyurethaan PUR
Algemene gegevens - Eigenschappen
Aantal aansluitkabels | 1
Aantal kabeladers | 4
Classificatie
Performance Level, tot | d
Categorie volgens EN ISO 13849 | 3
PFH waarde | 3,16 x 10⁻⁷ /h
Opmerking (PFH waarde) | Geldt voor toepassingen tot max. 36.500 schakelcycli/jaar en met max. 60 % contactlast.
Gebruiksduur | 20 Jaar (Jaren)
Mechanische gegevens
Bedieningskracht | 600 N
Opmerking (bedieningskracht) | Met rond lichaam Ø 80 mm
Toegelaten belasting | 3.35 N/mm2
Opmerking (toegelaten belasting) | Met rond lichaam Ø 80 mm
Active switching area, minimum | -45 °
Active switching area, maximum | +45 °
Mechanische gegevens - Aansluittechniek
Aderdoorsnede | 0,34 mm2
Mechanische gegevens - Afmetingen
Breedte, minimum | 200 mm
Breedte, maximum | 3.000 mm
Hoogte, minimum | 80 mm
Hoogte, maximum | 300 mm
Omgevingsvoorwaarden
Afdichtingsgraad | IP54
Ambient temperature | +0 ... +55 °C
Omgevingsvoorwaarden - Isolatieparameters
Vervuilingsgraad volgens IEC/EN 60664-1 | 2
Leveringsomvang
Opmerking (omvang van de levering, aantal en type) | De koppellijsten voor de bevestiging zijn inbegrepen in de levering.
Toebehoren
Aanbeveling veiligheidsschakelcomponent | SRB 301ST SRB-E-301ST
Opmerking
Opmerking (algemeen) | Speciale versies op aanvraag
Schmersal Belgium, Nieuwlandlaan 73, 3200 Aarschot
De genoemde gegevens en informatie zijn zorgvuldig gecontroleerd. Afbeeldingen kunnen afwijken van het origineel. Verdere technische gegevens zijn te vinden in de handleiding. Technische wijzigingen en fouten voorbehouden.
Gegenereerd op 29/03/2025 01:23