## Worksheet
TQ 200-01
licht-metaal gietijzer behuizing voor hangmontage
Bestelvoorbeeld
Typebenaming van het product | TQ 200-01
Artikelnummer (bestelnummer) | 101114531
EAN (Europees Artikel Nummer) | 4030661038391
eCl@ss number, version 12.0 | 27-27-06-01
eCl@ss number, version 11.0 | 27-27-06-01
eCl@ss nummer, versie 9.0 | 27-27-06-01
ETIM number, version 7.0 | EC000030
ETIM number, version 6.0 | EC000030
Algemene gegevens
Voorschriften | EN IEC 60947-5-1
Materiaal van de behuizing | licht-metaal gietijzer
Brutogewicht | 706 g
Algemene gegevens - Eigenschappen
Aantal verbreekcontacten | 1
Classificatie
Normen, voorschriften: | EN ISO 13849-1
Gebruiksduur | 20 Jaar (Jaren)
Veiligheidsclassificatie: - Veiligheidsuitgangen
B10D Verbreekcontact (NG) | 2.000.000 schakelingen
Opmerking (B10D maakcontact (NO)) | Bij 10% Ie en ohmsche contactlast
Mechanische gegevens
Mechanische levensduurduur, minimum | 1.000.000 schakelingen
Bedieningskracht, minimum | 36,8 N
Bedieningskracht, maximum | 44 N
Bedieningssnelheid | 60 mm/min
Mechanische gegevens - Aansluittechniek
Lengte van de kabel | 3 m
aansluitwijze | afgeschermde kabel
Aderdoorsnede | 1 mm2
Mechanische gegevens - Afmetingen
Breedte | 60 mm
Hoogte | 250 mm
Diepte | 32 mm
Omgevingsvoorwaarden
Afdichtingsgraad | IP54
Beschermingsgraad van het schakelelement | IP67
Ambient temperature | -40 ... +80 °C
Storage and transport temperature | -40 ... +80 °C
Relatieve vochtigheid, maximum | 93 %
Opmerking (relatieve vochtigheid) | niet-condenserend
Trillingsvastheid volgens EN 60068-2-6 | 10 - 150 Hz (0,5 mm / 5 g)
schokbestendig | 30 g
Beschermklasse | II
Omgevingsvoorwaarden - Isolatieparameters
Nominale isolatiespanning Ui | 40 V
Nominale impulsspanningsvastheid Uimp | 2,5 kV
Overspanningscategorie | III
Vervuilingsgraad volgens VDE 0100 | 3
Elektrische gegevens
Thermische stroom | 1 A
Voorwaardelijke nominale kortsluitstroom volgens EN 60947-5-1 | 1.000 A
Schakelelement | Verbreekcontact (NG)
Schakelprincipe | Tastschakeling
Schmersal Belgium, Nieuwlandlaan 73, 3200 Aarschot
De genoemde gegevens en informatie zijn zorgvuldig gecontroleerd. Afbeeldingen kunnen afwijken van het origineel. Verdere technische gegevens zijn te vinden in de handleiding. Technische wijzigingen en fouten voorbehouden.
Gegenereerd op 5/11/2024 19:32