## Worksheet
Z4V7H 355-02Z-2138
| Sprongschakeling met constante contactkracht tot aan het schakelpunt 3 kabelingangen zijdelingse M 20 x 1.5 metaalbehuizing Grote keuze in bedieningselementen In hoge mate olie- en benzinebestendig | 66,7 mm x 76 mm x 38 mm Bedieningselementen 4 x 90° omzetbaar Bevestigingsmaten volgens EN 50041 Schakelpunten volgens EN 50041
Bestelvoorbeeld
Typebenaming van het product | Z4V7H 355-02Z-2138
Artikelnummer (bestelnummer) | 101181233
EAN (Europees Artikel Nummer) | 4030661315676
Certificeringen - Voorschriften
Certificaten | cULus CCC UKCA
Algemene gegevens
Bouwvorm van de behuizing | Bouwvorm volgens de norm
Materiaal van de behuizing | licht-metaal gietijzer
Materiaal van de bekleding van de behuizing | gelakt
Materiaal van de hefboom | Metaal
Brutogewicht | 335 g
Algemene gegevens - Eigenschappen
Veiligheidsfuncties | Ja
Aantal veiligheidscontacten | 2
Classificatie
Normen, voorschriften: | EN ISO 13849-1
Gebruiksduur | 20 Jaar (Jaren)
Veiligheidsclassificatie: - Veiligheidsuitgangen
B10D Verbreekcontact (NG) | 20.000.000 schakelingen
Mechanische gegevens
Bedienelement | Roldraaihefboom
Materiaal van de rol | Kunststof
Mechanische levensduurduur, minimum | 30.000.000 schakelingen
Max. bedieningssnelheid | 2,5 m/s
Opmerking (bedieningssnelheid) | Bedieningssnelheid bij een verticale aanloophoek van 30°
Opmerking (natrilduur) | Bounce-life overeenkomstig de bedieningssnelheid
Bedieningsdraaimoment, minimum | 0,3 Nm
Mechanische gegevens - Aansluittechniek
aansluitwijze | Schraubanschluss M20 x 1.5
Draaddoorsnede, minimum | 0,75 mm²
Kabeldoorsnede, maximum | 2,5 mm²
Opmerking (kabeldoorsnede) | Alle specificaties inclusief adereindhulzen.
Mechanische gegevens - Afmetingen
Lengte van de sensor | 57,3 mm
Breedte van de sensor | 66,7 mm
Hoogte van de sensor | 171,5 mm
Omgevingsvoorwaarden
Afdichtingsgraad | IP65 IP67
Ambient temperature | -30 ... +80 °C
Omgevingsvoorwaarden - Isolatieparameters
Nominale isolatiespanning Ui | 500 V
Nominale impulsspanningsvastheid Uimp | 6 kV
Elektrische gegevens
Thermische stroom | 10 A
Voorwaardelijke nominale kortsluitstroom volgens EN 60947-5-1 | 1.000 A
Gebruikscategorie AC-15 | 230 VAC
Gebruikscategorie AC-15 | 4 A
Gebruikscategorie DC-13 | 24 VDC
Gebruikscategorie DC-13 | 4 A
Schakelelement | Verbreekcontact (NG)
Schakelprincipe | Sprongschakeling
Schakelfrequentie | 5.000 /h
Omschakeltijd, maximum | 2 ms
Materiaal van de contacten, elektrisch | Zilver
Schmersal Belgium, Nieuwlandlaan 73, 3200 Aarschot
De genoemde gegevens en informatie zijn zorgvuldig gecontroleerd. Afbeeldingen kunnen afwijken van het origineel. Verdere technische gegevens zijn te vinden in de handleiding. Technische wijzigingen en fouten voorbehouden.
Gegenereerd op 2/10/2024 07:04