## Worksheet
SD-2V-F-SK SD JUNCTION BOX 2-WAY
voor installatie ter plaatse Verdeler voor 2 componenten, met schroefklemmen De klemmen van de verdelers bevinden zich in een gesloten behuizing. Dubbel geïsoleerd 4 kabelingangen M20
Bestelvoorbeeld
Typebenaming van het product | SD-2V-F-SK SD JUNCTION BOX 2-WAY
Artikelnummer (bestelnummer) | 101189194
EAN (Europees Artikel Nummer) | 4030661352572
eCl@ss number, version 12.0 | 27-23-02-06
eCl@ss number, version 11.0 | 27-23-02-06
eCl@ss nummer, versie 9.0 | 27-23-02-08
ETIM number, version 7.0 | EC001099
ETIM number, version 6.0 | EC001099
Algemene gegevens
Materiaal van de behuizing | Kunststof, thermoplast, zelfdovend
Brutogewicht | 408 g
Mechanische gegevens - Aansluittechniek
Draaddoorsnede, minimum | 0,25 mm²
Kabeldoorsnede, maximum | 2,5 mm²
Opmerking (kabeldoorsnede) | Alle specificaties inclusief adereindhulzen.
Aansluitingen (mechanisch) | Schroefaansluiting
Mechanische gegevens - Afmetingen
Breedte | 160 mm
Hoogte | 106,5 mm
Diepte | 57 mm
Omgevingsvoorwaarden
Afdichtingsgraad | IP65
Ambient temperature | -25 ... +70 °C
Storage and transport temperature | -25 ... +85 °C
Relatieve vochtigheid, minimum | 30 %
Relatieve vochtigheid, maximum | 95 %
Opmerking (relatieve vochtigheid) | niet-condenserend
Beschermklasse | II
Omgevingsvoorwaarden - Isolatieparameters
Nominale isolatiespanning Ui | 32 VDC
Nominale impulsspanningsvastheid Uimp | 0,8 kV
Overspanningscategorie | III
Vervuilingsgraad volgens VDE 0100 | 3
Elektrische gegevens
Operating voltage | 24 VDC -15 % / +10 %
Rated operating voltage | 24 VDC
Nominale bedrijfsstroom | 16.000 mA
Elektrische beveiliging, maximum | 16 A
Opmerking
Opmerking (algemeen) | Per SD verdeler kunnen 2 (optioneel 3) componenten aangesloten worden.
Schmersal Belgium, Nieuwlandlaan 73, 3200 Aarschot
De genoemde gegevens en informatie zijn zorgvuldig gecontroleerd. Afbeeldingen kunnen afwijken van het origineel. Verdere technische gegevens zijn te vinden in de handleiding. Technische wijzigingen en fouten voorbehouden.
Gegenereerd op 9/05/2024 21:16