## Worksheet
ACC-BPL-M20-MS
Sluitschroef M20 Metaal
Bestelvoorbeeld
Typebenaming van het product | ACC-BPL-M20-MS
Artikelnummer (bestelnummer) | 103006009
EAN (Europees Artikel Nummer) | 4030661439761
eCl@ss number, version 12.0 | 27-27-06-92
eCl@ss number, version 11.0 | 27-27-06-92
eCl@ss nummer, versie 9.0 | 27-27-06-92
ETIM number, version 7.0 | EC002594
ETIM number, version 6.0 | EC002594
Algemene gegevens
Materiaal | vernikkeld messing
Brutogewicht | 12 g
Mechanische gegevens
Aandraaimoment van de moeren, maximum | 8 Nm
Mechanische gegevens - Afmetingen
Lengte van de schroef | 15,8 mm
Schroefdraadlengte van de schroef | 5,3 mm
Diameter van de schroef | 30,5 mm
Diameter, metrische ISO-schroefdraad met stijgingsaanduiding | M20 x 1.5
Schmersal Belgium, Nieuwlandlaan 73, 3200 Aarschot
De genoemde gegevens en informatie zijn zorgvuldig gecontroleerd. Afbeeldingen kunnen afwijken van het origineel. Verdere technische gegevens zijn te vinden in de handleiding. Technische wijzigingen en fouten voorbehouden.
Gegenereerd op 14/04/2025 20:36