## Worksheet
SFB-PN-IRT-8M12-IOP
Veilige veldbus voor PROFINET/PROFIsafe Voor de aansluiting van maximaal 8 veiligheidsschakelcomponenten Geïntegreerde Dual-Port Switch IRT-compatibel Afdichtingsgraad IP67
Bestelvoorbeeld
Opmerking (leverbaarheid) | Niet meer verkrijgbaar!
Typebenaming van het product | SFB-PN-IRT-8M12-IOP
Artikelnummer (bestelnummer) | 103015478
EAN (Europees Artikel Nummer) | 4030661516875
eCl@ss number, version 12.0 | 27-24-26-04
eCl@ss number, version 11.0 | 27-24-26-04
eCl@ss nummer, versie 9.0 | 27-24-26-04
ETIM number, version 7.0 | EC001599
ETIM number, version 6.0 | EC001599
Certificeringen - Voorschriften
Certificaten | TÜV cULus PNO
Algemene gegevens
Voorschriften | EN IEC 61131-1 EN IEC 61131-2 EN IEC 62061 EN ISO 13849-1 EN IEC 60947-5-3 EN IEC 61508
Materiaal van de behuizing | Kunststof, polyamide PA 6 GF
Materiaal van de identificatieplaatje | Kunststof, polyamide PA
Materiaal van het kijkvenster | Polyamide PACM 12
Materiaal van de elektronica-afdichting | Polyurethaan 2K PU
Brutogewicht | 655 g
Algemene gegevens - Eigenschappen
Geïntegreerde weergave, algemeen | Ja
Classificatie
Normen, voorschriften: | EN ISO 13849-1 EN IEC 62061 EN IEC 61508
Veiligheidsclassificatie - Veiligheidheidsingangen 2-kanalig
Performance Level, tot | e
Sturingscategorie | 4
Diagnostic Coverage (DC) Level | 99 %
PFH waarde | 3,00 x 10⁻⁹ /h
PFDavg | 2,60 x 10⁻⁴
Safety Integrity Level (SIL), geschikt voor toepassingen in | 3
Gebruiksduur | 20 Jaar (Jaren)
Reactietijd, lokale veiligheidsingang ⇒ veldbus, maximum | 20 ms
Opmerking | De SFB beantwoordt aan de vereisten als PDDB (naderingsschakelaar met gedefinieerd gedrag in foutomstandigheden) volgens EN 60947-2-3 in combinatie met magneetsensoren (2 NG-contacten) tot PL e/SIL 3.
Veiligheidsclassificatie: - Veiligheidheidsingangen 1-kanalig
Performance Level, tot | d
Sturingscategorie | 2
Diagnostic Coverage (DC) Level | 90 %
PFH waarde | 2,30 x 10⁻⁷ /h
PFDavg | 2,00 x 10⁻²
Safety Integrity Level (SIL), geschikt voor toepassingen in | 1
Gebruiksduur | 20 Jaar (Jaren)
Reactietijd, lokale veiligheidsingang ⇒ veldbus, maximum | 20 ms
Testinterval voor foutdekking | 10 s
Veiligheidsclassificatie - Veiligheidsuitgangen 1-kanalig
Performance Level, tot | d
Sturingscategorie | 2
Diagnostic Coverage (DC) Level | 90 %
PFH waarde | 1,00 x 10⁻⁷ /h
PFDavg | 8,80 x 10⁻³
Safety Integrity Level (SIL), geschikt voor toepassingen in | 2
Gebruiksduur | 20 Jaar (Jaren)
Reactietijd: veldbus ⇒ lokale veiligheidsuitgang, maximum | 50 ms
Testinterval voor foutdekking | ingestelde F_WD_Time
Veiligheidsclassificatie - Veiligheidsuitgangen 2-kanalig
Performance Level, tot | d
Sturingscategorie | 2
Diagnostic Coverage (DC) Level | 90 %
PFH waarde | 1,00 x 10⁻⁷ /h
PFDavg | 8,80 x 10⁻³
Safety Integrity Level (SIL), geschikt voor toepassingen in | 2
Gebruiksduur | 20 Jaar (Jaren)
Reactietijd: veldbus ⇒ lokale veiligheidsuitgang, maximum | 50 ms
Mechanische gegevens
Bevestiging | Schroeven
Uitvoering van de bevestigingsschroeven | 2x M6
Aandraaimoment van de bevestigingsschroeven, maximum | 3 Nm
Mechanische gegevens - Aansluittechniek
aansluitwijze | M12 Inbouwstekker / -stekker
Aansluitingen stekker ingangen/uitgangen | X0 - X7: M12, 8-polig, A-codering
Aansluitstekker, Power I/O | M12 POWER, 4-polig, T-codering
Aansluitstekker, Fieldbus | M12, 4-polig, D-codering
Aandraaimoment van de elektrische aansluiting | 1 Nm
Aandraaimoment van de elektrische aansluiting, maximum | 1,5 Nm
Mechanische gegevens - Afmetingen
Lengte | 222,8 mm
Breedte | 63 mm
Hoogte | 36,1 mm
Omgevingsvoorwaarden
Afdichtingsgraad | IP65 IP67
Ambient temperature | -25 ... +55 °C
Storage and transport temperature | -25 ... +70 °C
Relatieve vochtigheid, minimum | 10 %
Relatieve vochtigheid, maximum | 95 %
Opmerking (relatieve vochtigheid) | niet-condenserend
Trillingsvastheid volgens EN 60068-2-6 | 10 … 150 Hz, Amplitude 0,35 mm / 5 g
schokbestendig | 30 g / 11 ms
Beschermklasse | III
Toegelaten opstelhoogte boven NN, maximum | 2.000 m
Omgevingsvoorwaarden - Isolatieparameters
Nominale isolatiespanning Ui | 32 VDC
Nominale impulsspanningsvastheid Uimp | 0,8 kV
Overspanningscategorie | III
Vervuilingsgraad volgens IEC/EN 60664-1 | 3
Elektrische gegevens
Operating voltage | 24 VDC -15 % / +10 %
Stroomverbruik | 200 mA
Rated operating voltage | 24 VDC
Nominale bedrijfsstroom | 10.000 mA
Opmerking (elektrische gegevens, beveiliging) | Externe beveiliging vereist
Tijd voor operationeel, maximum | 8.000 ms
Device Watchdog Time | 10 ms
Device Acknowledgement Time, maximum | 25 ms
Reaction Time Safety Input, maximum | 20 ms
Reaction Time Safety Output, maximum | 50 ms
Elektrische gegevens - Communicatieprotocol
PROFINET / PROFIsafe
Fieldbus specification | V2.3, Conformance Class C
Specification safety fieldbus | V2.4
Fieldbus properties | Media Redundancy Protocol (MRP) Fast Start Up
Fieldbus network load class | 3
Overdrachtsnelheid | 100 Mbit/s Full Duplex
Adressering | Discovery and Configuration Protocol (DCP)
Geïntegreerde schakelaar | Dual Port, 100 Mbit/s, IRT capable
Fieldbus services | I&amp;M0 ... I&amp;M3, SNMP, LLDP
Service-interface | WEB-Interface HTTP
Elektrische gegevens - Veilige analoge ingangen
Schakeldrempels | −3 V … 5 V (Low) 15 V … 30 V (High)
Classificatie ZVEI CB24I, daling | C1
Classificatie ZVEI CB24I, bron | C1 C2 C3
Elektrische gegevens - Veilige digitale uitgangen
Classificatie ZVEI CB24I, bron | C1
Classificatie ZVEI CB24I, daling | C1
Elektrische gegevens - Cyclische uitgang
Classificatie ZVEI CB24I, daling | C1
Classificatie ZVEI CB24I, bron | C1
Statusindicatie - LED 01
Status LED | Error-LED toestelaansluiting
LED-positie | E: 0 ... 7
LED kleur | groen/rood
Statusindicatie - LED 02
Status LED | Input-LED toestelaansluiting
LED-positie | I: 0 ... 7
LED kleur | geel
Statusindicatie - LED 03
Status LED | Link-LED Ethernet-poort
LED-positie | L: P1 + P2
LED kleur | groen
Statusindicatie - LED 04
Status LED | Activity-LED Ethernet-poort
LED-positie | A: P1 + P2
LED kleur | groen
Statusindicatie - LED 05
Status LED | Systeemfout LED
LED-positie | &quot;SF&quot;: module
LED kleur | groen/rood
Statusindicatie - LED 06
Status LED | Busfout LED
LED-positie | &quot;BF&quot;: module
LED kleur | rood
Statusindicatie - LED 07
Status LED | Error-LED veldbus
LED-positie | &quot;Err&quot;: module
LED kleur | groen/rood
Statusindicatie - LED 08
Status LED | Power-LED veldbox
LED-positie | &quot;Pwr&quot;: module
LED kleur | groen
Andere gegevens
Opmerking (toepassingen) | Veilige veldbus met remote I/O's
Schmersal Belgium, Nieuwlandlaan 73, 3200 Aarschot
De genoemde gegevens en informatie zijn zorgvuldig gecontroleerd. Afbeeldingen kunnen afwijken van het origineel. Verdere technische gegevens zijn te vinden in de handleiding. Technische wijzigingen en fouten voorbehouden.
Gegenereerd op 5/05/2024 06:52