## Worksheet
SRB-E-301ST
Steekbare schroefklemmen met codering STOP 0 Functie 1 oder 2-kanalige aansturing Startknop / Autostart 1 Hulpcontact 3 veiligheidscontacten
Bestelvoorbeeld
Typebenaming van het product | SRB-E-301ST
Artikelnummer (bestelnummer) | 103007672
EAN (Europees Artikel Nummer) | 4030661478470
eCl@ss number, version 12.0 | 27-37-18-19
eCl@ss number, version 11.0 | 27-37-18-19
eCl@ss nummer, versie 9.0 | 27-37-18-19
ETIM number, version 7.0 | EC001449
ETIM number, version 6.0 | EC001449
Certificeringen - Voorschriften
Certificaten | cULus CCC
Algemene gegevens
Voorschriften | EN IEC 62061 EN ISO 13849-1 EN IEC 60947-5-1 EN IEC 60947-5-3 EN IEC 60947-5-5 EN IEC 61508 EN IEC 60204-1 EN IEC 60947-1
Klimaatbelasting | EN 60068-2-78
Materiaal van de behuizing | Kunststof, glasvezelversterkte thermoplast, geventileerd
Brutogewicht | 175 g
Algemene gegevens - Eigenschappen
Elektronische beveiliging | Ja
Draadbreukdetectie | Ja
Dwarssluitingsherkenning | Ja
Afneembare klemmen | Ja
Startingang | Ja
Terugkoppeling | Ja
Met automatische resetfunctie | Ja
Reset flankendetectie | Ja
Aardlekdetectie | Ja
Geïntegreerde weergave, status | Ja
Geïntegreerde weergave, foutcode | Ja
Aantal hulpcontacten | 1
Aantal LED&apos;s | 5
Aantal verbreekcontacten | 2
Aantal maakcontacten | 1
Aantal veiligheidscontacten, STOP 0 | 3
Classificatie
Normen, voorschriften: | EN ISO 13849-1 EN IEC 62061 EN IEC 61508
Stop-categorie | 0
Classificatie - Relaisuitgangen
Performance Level, tot | e
Categorie volgens EN ISO 13849 | 4
Diagnostic Coverage (DC) Level | > 94 %
PFH waarde | 1,25 x 10⁻⁸ /h
PFD waarde | 5,30 x 10⁻⁵
Safety Integrity Level (SIL), geschikt voor toepassingen in | 3
Gebruiksduur | 20 Jaar (Jaren)
Common Cause Failure (CCF), minimum | 65
Mechanische gegevens
Mechanische levensduurduur, minimum | 10.000.000 schakelingen
Bevestiging | Snelbevestiging voor DIN-rail volgens DIN EN 60715
Mechanische gegevens - Aansluittechniek
Klembenaming | IEC/EN 60947-1
aansluitwijze | stijf of flexibel Schroefaansluiting, opsteekbaar
Draaddoorsnede, minimum | 0,25 mm²
Kabeldoorsnede, maximum | 2,5 mm²
Aandraaimoment van de klemmen | 0,5 Nm
Mechanische gegevens - Afmetingen
Breedte | 22,5 mm
Hoogte | 98 mm
Diepte | 115 mm
Omgevingsvoorwaarden
Beschermingsgraad van de behuizing | IP40
Beschermingsgraad van de inbouwruimte | IP54
Beschermingsgraad van de klemmen of aansluitingen | IP20
Ambient temperature | -25 ... +60 °C
Storage and transport temperature | -40 ... +85 °C
Trillingsvastheid volgens EN 60068-2-6 | 10 ... 55 Hz, Amplitude 0,35 mm
schokbestendig | 30 g / 11 ms
Omgevingsvoorwaarden - Isolatieparameters
Nominale impulsspanningsvastheid Uimp | 4 kV
Overspanningscategorie | III
Vervuilingsgraad volgens IEC/EN 60664-1 | 2
Elektrische gegevens
Frequentiebereik | 50 Hz 60 Hz
Operating voltage | 24 VAC -15 % / +10 %24 VDC -20 % / +20 %
Ripple voltage | 10 %
Rated operating voltage | 24 VAC
Rated operating voltage | 24 VDC
Nominale voedingsspanning bij AC 50 Hz, minimum | 20,4 VAC
Nominale voedingsspanning bij AC 50 Hz, maximum | 26,4 VAC
Nominale voedingsspanning bij AC 60 Hz, minimum | 20,4 VAC
Nominale voedingsspanning bij AC 60 Hz, maximum | 26,4 VAC
Nominale voedingsspanning bij DC, minimum | 20,4 VDC
Nominale voedingsspanning bij DC, maximum | 28,8 VDC
Stroomverbruik | 2,4 W
Stroomverbruik | 7 VA
Contactweerstand, maximum | 0,1 Ω
Opmerking (contactweerstand) | In nieuwe toestand
Afvalvertraging bij stroomuitval, typisch | 10 ms
Afvalvertraging bij noodstop, typisch | 10 ms
Opkomvertraging bij automatische start, typisch | 150 ms
Opkomvertraging bij RESET, typisch | 150 ms
Schakelfrequentie, maximum | 0,3 Hz
Materiaal van de contacten, elektrisch | Ag-Ni, zelfreinigend, gedwongen uitgevoerd
Elektrische gegevens - Veilige relaisuitgangen
Spanning, gebruikscategorie AC-15 | 230 VAC
Stroom, gebruikscategorie AC-15 | 4 A
Spanning, gebruikscategorie DC-13 | 24 VDC
Stroom, gebruikscategorie DC-13 | 4 A
Schakelvermogen, minimum | 10 VDC
Schakelvermogen, minimum | 10 mA
Schakelvermogen, maximum | 250 VAC
Schakelvermogen, maximum | 6 A
Elektrische gegevens - Digitale ingangen
Leidingweerstand, maximum | 40 Ω
Elektrische gegevens - Relaisuitgangen (hulpcontacten)
Schakelvermogen, maximum | 24 VDC
Schakelvermogen, maximum | 1 A
Elektrische gegevens - Elektromagnetische compatibiliteit (EMV)
EMC bestendigheid | EMC-Richtlijn
Statusindicatie
Weergegeven functietoestanden | Interne bedrijfsspanning Ui Status veiligheidsmodule Foutcodes
Andere gegevens
Opmerking (toepassingen) | Veiligheidssensor Beschermvoorziening scharnierbare beschermvoorziening Noodstopknop Noodstop-trekkoordschakelaars Veiligheidslichtgordijn Veiligheidsfotocellen Veiligheidsmat
Schmersal Belgium, Nieuwlandlaan 73, 3200 Aarschot
De genoemde gegevens en informatie zijn zorgvuldig gecontroleerd. Afbeeldingen kunnen afwijken van het origineel. Verdere technische gegevens zijn te vinden in de handleiding. Technische wijzigingen en fouten voorbehouden.
Gegenereerd op 8/04/2025 14:55