## Worksheet
SCH-PV-300X600-3CHP-KIT
| Spanning: 100-240 VAC Vermogen: 34 W Led: 192x Epistar 2835 3 Kleuren wit selecteerbaar CRI: Wit 3000/4000/500K +/- 100K; RA>85 Stralingshoek-Lumen Flux: 120° /2900Lm | Efficientie: : > 80% Branduren: 50000U/H Afmetingen: 295x595x11mm Adapter: Meanwell 1050mA ; 11-33 VDC Kader led paneel 300x600x25 mm, geanodiseerd aluminium Inclusief vijzen, dubbelzijdige tape; ; voorgemonteerd
Bestelvoorbeeld
Typebenaming van het product | SCH-PV-300X600-3CHP-KIT
Artikelnummer (bestelnummer) | 103050666
eCl@ss number, version 12.0 | 36-46-01-92
eCl@ss number, version 11.0 | 36-46-01-92
eCl@ss nummer, versie 9.0 | 36-46-01-90
Algemene gegevens
Brutogewicht | 1.800 g
Schmersal Belgium, Nieuwlandlaan 73, 3200 Aarschot
De genoemde gegevens en informatie zijn zorgvuldig gecontroleerd. Afbeeldingen kunnen afwijken van het origineel. Verdere technische gegevens zijn te vinden in de handleiding. Technische wijzigingen en fouten voorbehouden.
Gegenereerd op 13/02/2025 14:13