## Worksheet
Z4V7H 332-11Y-M20
| metaalbehuizing Grote keuze in bedieningselementen In hoge mate olie- en benzinebestendig 40 mm x 76 mm x 40 mm Bedieningselementen 4 x 90° omzetbaar 1 kabelingang M 20 x 1.5 Grote contactopeningsbreedte | Grote herhalingsnauwkeurigheid van de schakelpunten Vergulde massieve zilvercontacten Sprongsysteem d.m.v. houdmagneet Contactsysteem gescheiden van sprongsysteem, daardoor constant schakelpunt, onafhankelijk van contactafbrand Bouwvorm volgens EN 50041 enkel bruikbaar voor positioneertoepassingen Bedieningelement in 10° stappen instelbaar
Bestelvoorbeeld
Typebenaming van het product | Z4V7H 332-11Y-M20
Artikelnummer (bestelnummer) | 131152177
EAN (Europees Artikel Nummer) | 8905236106880
eCl@ss number, version 12.0 | 27-27-06-01
eCl@ss number, version 11.0 | 27-27-06-01
eCl@ss nummer, versie 9.0 | 27-27-06-01
ETIM number, version 7.0 | EC000030
ETIM number, version 6.0 | EC000030
Certificeringen - Voorschriften
Certificaten | CCC
Algemene gegevens
Voorschriften | BG-GS-ET-15 EN IEC 60947-5-1
Bouwvorm van de behuizing | Bouwvorm volgens de norm
Materiaal van de behuizing | licht-metaal gietijzer
Materiaal van de bekleding van de behuizing | gelakt
Materiaal van de hefboom | Metaal
Brutogewicht | 275 g
Classificatie
Normen, voorschriften: | EN ISO 13849-1
Gebruiksduur | 20 Jaar (Jaren)
Veiligheidsclassificatie: - Veiligheidsuitgangen
B10D Verbreekcontact (NG) | 20.000.000 schakelingen
Mechanische gegevens
Bedienelement | Roldraaihefboom
Materiaal van de rol | Kunststof
Mechanische levensduurduur, minimum | 30.000.000 schakelingen
Bedieningsdraaimoment, minimum | 0,4 Nm
Mechanische gegevens - Aansluitstekker ,zijde B
Aansluitstekker | Koppeling
Mechanische gegevens - Afmetingen
Lengte van de sensor | 57 mm
Breedte van de sensor | 40 mm
Hoogte van de sensor | 173,5 mm
Omgevingsvoorwaarden
Afdichtingsgraad | IP65 IP67
Ambient temperature | -30 ... +80 °C
Omgevingsvoorwaarden - Isolatieparameters
Nominale impulsspanningsvastheid Uimp | 4 kV
Elektrische gegevens
Thermische stroom | 6 A
Voorwaardelijke nominale kortsluitstroom volgens EN 60947-5-1 | 1.000 A
Gebruikscategorie AC-15 | 230 VAC
Gebruikscategorie AC-15 | 2,5 A
Schakelprincipe | Sprongschakeling
Schakelfrequentie | 3.000 /h
Materiaal van de contacten, elektrisch | zilver, verguld
Schmersal Belgium, Nieuwlandlaan 73, 3200 Aarschot
De genoemde gegevens en informatie zijn zorgvuldig gecontroleerd. Afbeeldingen kunnen afwijken van het origineel. Verdere technische gegevens zijn te vinden in de handleiding. Technische wijzigingen en fouten voorbehouden.
Gegenereerd op 30/03/2025 09:21