## Worksheet
2N EasyGate IP 4G VoLTE/VOIP
Gateway voor liften Volwaardig alternatief voor de vaste telefoonlijn Integratie mogelijk in alle aanwezige liftnoodoproepsystemen Werking gegarandeerd bij stroompanne Eenvoudige installatie zonder ingewikkelde bekabeling
Bestelvoorbeeld
Typebenaming van het product | 2N EasyGate IP 4G VoLTE/VOIP
Artikelnummer (bestelnummer) | 103041423
Algemene gegevens
Brutogewicht | 900 g
Mechanische gegevens - Afmetingen
Breedte | 195 mm
Hoogte | 119 mm
Diepte | 61 mm
Omgevingsvoorwaarden
Afdichtingsgraad | IP41
Ambient temperature | -40 ... +85 °C
Elektrische gegevens
Stroomverbruik, maximum | 1.000 mA
Rated operating voltage | 12 VDC
Schmersal Belgium, Nieuwlandlaan 73, 3200 Aarschot
De genoemde gegevens en informatie zijn zorgvuldig gecontroleerd. Afbeeldingen kunnen afwijken van het origineel. Verdere technische gegevens zijn te vinden in de handleiding. Technische wijzigingen en fouten voorbehouden.
Gegenereerd op 21/05/2024 19:05