## Worksheet
T2K 015-11Y-M20
3 kabelingang M 20 x 1.5 metaalbehuizing 2 Contacten 67 mm x 75 mm x 43 mm (basistoestel) Bedienelement 4 x 90° verdraaibaar Vrijloop bij bediening van links
Bestelvoorbeeld
Opmerking (leverbaarheid) | Niet meer verkrijgbaar!
Typebenaming van het product | T2K 015-11Y-M20
Artikelnummer (bestelnummer) | 101170062
EAN (Europees Artikel Nummer) | 4030661297071
eCl@ss number, version 12.0 | 27-27-06-01
eCl@ss number, version 11.0 | 27-27-06-01
eCl@ss nummer, versie 9.0 | 27-27-06-01
ETIM number, version 7.0 | EC000030
ETIM number, version 6.0 | EC000030
Certificeringen - Voorschriften
Certificaten | CCC
Algemene gegevens
Voorschriften | EN IEC 60947-5-1
Werkingsprincipe | mechanisch
Stotervorm | Rol
Materiaal van de behuizing | Persgegoten lichtmetaal, gelakt
Materiaal van de bekleding van de behuizing | gelakt
Brutogewicht | 270 g
Algemene gegevens - Eigenschappen
Aantal verbreekcontacten | 1
Aantal maakcontacten | 1
Mechanische gegevens
Bedienelement | hefboom
Materiaal van de rol | Kunststof
Mechanische levensduurduur, minimum | 5.000.000 schakelingen
Aanloophoek, van links | 45 °
Aanloophoek, van rechts | 60 °
Bedieningskracht | 5 N
Contactopening | 2 x 2,5 mm
Min. bedieningssnelheid | 1 mm/min
Max. bedieningssnelheid | 0,5 m/s
Opmerking (bedieningssnelheid) | Bedieningssnelheid bij een verticale aanloophoek
Mechanische gegevens - Aansluittechniek
aansluitwijze | Schraubanschluss M20 x 1.5
Kabeldoorsnede, maximum | 2,5 mm²
Opmerking (kabeldoorsnede) | Alle specificaties inclusief adereindhulzen.
Aderdoorsnede | 13 AWG
Mechanische gegevens - Afmetingen
Lengte van de sensor | 43 mm
Breedte van de sensor | 67 mm
Hoogte van de sensor | 130 mm
Breedte van de rol | 8,5 mm
Diameter van de rol | 20 mm
Omgevingsvoorwaarden
Afdichtingsgraad | IP65
Ambient temperature | -30 ... +90 °C
Omgevingsvoorwaarden - Isolatieparameters
Nominale isolatiespanning Ui | 500 V
Elektrische gegevens
Thermische stroom | 10 A
Gebruikscategorie AC-15 | 400 VAC
Gebruikscategorie AC-15 | 4 A
Schakelelement | Maakcontact (NO), verbreekcontact (NG)
Schakelprincipe | Tastschakeling
Materiaal van de contacten, elektrisch | Zilver
Opmerking
Opmerking (algemeen) | Bediening uitsluitend mogelijk van links
Schmersal Belgium, Nieuwlandlaan 73, 3200 Aarschot
De genoemde gegevens en informatie zijn zorgvuldig gecontroleerd. Afbeeldingen kunnen afwijken van het origineel. Verdere technische gegevens zijn te vinden in de handleiding. Technische wijzigingen en fouten voorbehouden.
Gegenereerd op 10/10/2024 07:15