## Worksheet
SRB-E-204ST
Steekbare schroefklemmen met codering STOP 0 Functie Bewaking van 4 sensoren Startknop / Autostart 2 Veiligheidsuitgangen 4 Signaaluitgangen
Bestelvoorbeeld
Typebenaming van het product | SRB-E-204ST
Artikelnummer (bestelnummer) | 103009973
EAN (Europees Artikel Nummer) | 4030661478500
eCl@ss number, version 12.0 | 27-37-18-19
eCl@ss number, version 11.0 | 27-37-18-19
eCl@ss nummer, versie 9.0 | 27-37-18-19
ETIM number, version 7.0 | EC001449
ETIM number, version 6.0 | EC001449
Certificeringen - Voorschriften
Certificaten | TÜV cULus CCC
Algemene gegevens
Voorschriften | EN IEC 62061 EN ISO 13849-1 EN IEC 60947-5-1 EN IEC 60947-5-3 EN IEC 60947-5-5 EN IEC 61508 EN IEC 60204-1 EN IEC 60947-1
Klimaatbelasting | EN 60068-2-78
Materiaal van de behuizing | Kunststof, glasvezelversterkte thermoplast, geventileerd
Brutogewicht | 150 g
Algemene gegevens - Eigenschappen
Elektronische beveiliging | Ja
Draadbreukdetectie | Ja
Dwarssluitingsherkenning | Ja
Afneembare klemmen | Ja
Startingang | Ja
Terugkoppeling | Ja
Met automatische resetfunctie | Ja
Reset flankendetectie | Ja
Aardlekdetectie | Ja
Geïntegreerde weergave, status | Ja
Geïntegreerde weergave, foutcode | Ja
Aantal LED&apos;s | 7
Aantal verbreekcontacten | 8
Aantal maakcontacten | 4
Aantal veilige digitale uitgangen, STOP 0 | 2
Aantal signaaluitgangen | 4
Classificatie
Normen, voorschriften: | EN ISO 13849-1 EN IEC 62061 EN IEC 61508
Stop-categorie | 0
Classificatie - Veilige digitale uitgangen
Performance Level, tot | e
Categorie volgens EN ISO 13849 | 4
PFH waarde | 2,66 x 10⁻⁹ /h
PFD waarde | 2,42 x 10⁻⁵
Safety Integrity Level (SIL), geschikt voor toepassingen in | 3
Gebruiksduur | 20 Jaar (Jaren)
Mechanische gegevens
Bevestiging | Snelbevestiging voor DIN-rail volgens DIN EN 60715
Mechanische gegevens - Aansluittechniek
Klembenaming | IEC/EN 60947-1
aansluitwijze | stijf of flexibel Schroefaansluiting, opsteekbaar
Draaddoorsnede, minimum | 0,25 mm²
Kabeldoorsnede, maximum | 2,5 mm²
Aandraaimoment van de klemmen | 0,5 Nm
Mechanische gegevens - Afmetingen
Breedte | 22,5 mm
Hoogte | 98 mm
Diepte | 115 mm
Omgevingsvoorwaarden
Beschermingsgraad van de behuizing | IP40
Beschermingsgraad van de inbouwruimte | IP54
Beschermingsgraad van de klemmen of aansluitingen | IP20
Ambient temperature | -25 ... +60 °C
Storage and transport temperature | -40 ... +85 °C
Trillingsvastheid volgens EN 60068-2-6 | 10 ... 55 Hz, Amplitude 0,35 mm
schokbestendig | 30 g / 11 ms
Omgevingsvoorwaarden - Isolatieparameters
Nominale impulsspanningsvastheid Uimp | 0,8 kV
Overspanningscategorie | III
Vervuilingsgraad volgens IEC/EN 60664-1 | 2
Elektrische gegevens
Operating voltage | 24 VDC -20 % / +20 %
Ripple voltage | 10 %
Rated operating voltage | 24 VDC
Nominale bedrijfsstroom | 125 mA
Nominale voedingsspanning bij DC, minimum | 19,2 VDC
Nominale voedingsspanning bij DC, maximum | 28,8 VDC
Stroomverbruik | 3 W
Afvalvertraging bij stroomuitval, typisch | 10 ms
Afvalvertraging bij noodstop, typisch | 10 ms
Opkomvertraging bij automatische start, typisch | 150 ms
Opkomvertraging bij RESET, typisch | 150 ms
Schakelfrequentie, maximum | 1 Hz
Elektrische gegevens - Veilige digitale uitgangen
Spanningsval Ud, maximum | 0,5 V
Lekstroom Ir, maximum | 1 mA
Spanning, gebruikscategorie DC-12 | 24 VDC
Stroom, gebruikscategorie DC-12 | 2 A
Spanning, gebruikscategorie DC-13 | 24 VDC
Stroom, gebruikscategorie DC-13 | 2 A
Elektrische gegevens - Digitale ingangen
Leidingweerstand, maximum | 40 Ω
Elektrische gegevens - Digitale uitgang
Spanning, gebruikscategorie DC-12 | 24 VDC
Stroom, gebruikscategorie DC-12 | 0,1 A
Elektrische gegevens - Elektromagnetische compatibiliteit (EMV)
EMC bestendigheid | EMC-Richtlijn
Statusindicatie
Weergegeven functietoestanden | Interne bedrijfsspanning Ui Status veiligheidsmodule Foutcodes
Andere gegevens
Opmerking (toepassingen) | Veiligheidssensor scharnierbare beschermvoorziening Noodstopknop Noodstop-trekkoordschakelaars Veiligheidslichtgordijn
Schmersal Belgium, Nieuwlandlaan 73, 3200 Aarschot
De genoemde gegevens en informatie zijn zorgvuldig gecontroleerd. Afbeeldingen kunnen afwijken van het origineel. Verdere technische gegevens zijn te vinden in de handleiding. Technische wijzigingen en fouten voorbehouden.
Gegenereerd op 27/06/2024 09:15