## Worksheet
SLC445-ER-1050-30-01
| Multifunctioneel Muting Cyclische modus Dubbele reset Multiscan Veiligheidstype 4 volgens IEC 61496-1 | Geïntegreerde actieve opzethulp Onderdrukking: vast/beweeglijk Status en diagnose via 7-segmentdisplay Geïntegreerde bewaking extern relais Gebruiksvriendelijke parametrering zonder hulpmiddelen
Bestelvoorbeeld
Typebenaming van het product | SLC445-ER-1050-30-01
Artikelnummer (bestelnummer) | 103005414
EAN (Europees Artikel Nummer) | 4030661436289
eCl@ss nummer, versie 12.0 | 27-27-27-04
eCl@ss nummer, versie 11.0 | 27-27-27-04
eCl@ss nummer, versie 9.0 | 27-27-27-04
ETIM-nummer, versie 7.0 | EC002549
ETIM-nummer, versie 6.0 | EC002549
Certificeringen - Voorschriften
Certificaten | cULus
Algemene gegevens
Voorschriften | CLC/TS 61496-2 EN IEC 61496-1
Opmerking (softwareversie) | as of 2024 Version 1.0
Materiaal van de behuizing | Aluminium
Reactietijd, maximum | 20 ms
Brutogewicht | 1.880 g
Stralingsemissieniveau volgens EN 12198-1 | Category 0
Risicogroeplabeling van lampsystemen volgens EN 62471 | free group
Algemene gegevens - Eigenschappen
mutingfunctie | Ja
Override | Ja
Klokbesturing mogelijk | Ja
Herstartblokkering | Ja
Bewaking extern relais geïntegreerd | Ja
Met straalcodering | Ja
Blanking | Ja
7-segmentdisplay | Ja
Geïntegreerde weergave, status | Ja
Geïntegreerde weergave, diagnose | Ja
Verlaagde resolutie | Ja
Aantal veilige digitale uitgangen | 2
Aantal stralen | 52
Classificatie
Voorschriften | EN ISO 13849-1 EN IEC 62061
Performance Level, tot | e
Sturingscategorie | 4
PFH waarde | 5,14 x 10⁻⁹ /h
Safety Integrity Level (SIL), geschikt voor toepassingen in | 3
Gebruiksduur | 20 Jaar (Jaren)
Veiligheidstype volgens IEC 61496-1 | 4
Mechanische gegevens
Detectievermogen voor test item bij v = 1,6 m/s | 30 mm
Hoogte van het veiligheidsveld | 1.050 mm
Reikwijdte, veiligheidsveld, minimum | 0,3 m
Reikwijdte, veiligheidsveld, maximum | 10 m
Opmerking | Reduction in range by 10% at an ambient temperature of -25°C
Laserdiode Golflengte | 880 nm
Mechanische gegevens - Aansluittechniek
aansluitwijze | Aansluitstekker
Aansluitingen stekker, ontvanger | Inbouwstekker M12, 12-polig
Aansluitingen stekker, zender | Inbouwstekker M12, 4-polig
Lengte van de aansluitbare kabel, maximum | 100 m
Aansluitingen (mechanisch) | with metal thread
Mechanische gegevens - Afmetingen
Lengte van de sensor | 33 mm
Breedte van de sensor | 27,8 mm
Hoogte van de sensor (ontvanger) | 1.141 mm
Hoogte van de sensor (zender) | 1.131 mm
Omgevingsvoorwaarden
Afdichtingsgraad | IP67
Omgevingstemperatuur | -25 ... +50 °C
Opslag- en transporttemperatuur | -25 ... +70 °C
Trillingsvastheid | 10 … 55 Hz
schokbestendig | 10 g, 16 ms, to EN 60028-2-29
Beschermklasse | III
Elektrische gegevens
Bedrijfsspanning | 24 VDC -10 % / +10 %
Nominale bedrijfsspanning | 24 VDC
Nominale bedrijfsstroom, Zender | 200 mA
Nominale bedrijfsstroom, Ontvanger | 700 mA
Electrical data - Power supply external devices
Benaming, spanningstoevoer | ML
Nominale bedrijfsspanning | 24 VDC
Nominale bedrijfsstroom | 250 mA
Electrical data - Control inputs
Benaming, besturingsingangen | S1, S2, MSG 1 and MSG 2
Schakeldrempels | 11 … 30 V (HIGH) 0 … 2 V (LOW)
Stroomverbruik | 3 … 10 mA (HIGH) 0 … 2 mA (LOW)
Activeringstijd voor handmatige start | 50 … 1500 ms
Opmerking | signal transmission in case of falling edge
Electrical data - Control inputs EDM
Aanduiding, contactor bestuurt EDM (terugkoppellussen) | D_IN
Schakeldrempels | 11 … 30 V (HIGH) 0 … 2 V (LOW)
Stroomverbruik | 3 … 10 mA (HIGH) 0 … 2 mA (LOW)
Reactietijd van externe apparaten, maximaal | 500 ms
Elektrische gegevens - Veilige digitale uitgangen
Benaming, veiligheidsuitgangen | OSSD 1 and OSSD 2
Uitgangsstroom (veiligheidsuitgang), maximum | 0,25 A
Uitvoering van de schakelelementen | OSSD, short-circuit proof, p-type
Lekstroom Ir, maximum | 1 mA
Testimpulsinterval, typisch | 750 ms
Testimpulsduur, maximum | 0,1 ms
Classificatie ZVEI CB24I, bron | C3
Classificatie ZVEI CB24I, daling | C1 C2 C3
Lastcapaciteit, maximum | 2,2 µF
Lastinductiviteit, maximum | 2
Opmerking | The load inductance generates an induced voltage during the switch-off, which compromises the downstream components (sparkquenching element).
Schakelspanning | 15 … 26.4 V (HIGH) 0 … 2 V (LOW)
Opmerking | According to EN 61131-2
Opmerking | In case of failure, the leakage current flows to the OSSD cable. The downstream control element must recognise this state as LOW. A safety PLC must detect this state.
Leidingweerstand, maximum | 2,5 Ω
Statusindicatie - LED 01
Status LED | OSSD ON, OSSD OFF, restart, signal reception, blanking, information
LED-positie | Receiver
Statusindicatie - LED 02
Status LED | transmitting and status
LED-positie | Emitter
Andere gegevens
Opmerking (toepassingen) | Automatic operation, restart inhibit, double confirmation, contactor control, object blanking (non-changeable position and changeable position), alternative beam coding, muting, cycle, multiple sampling
Contactconfiguratie
Aansluiting | Receiver
Pin 1 | 24 VDC power supply
Pin 2 | 0 VDC power supply
Pin 3 | Release S1 Input Release S1
Pin 4 | OSSD 1 Safety output 1
Pin 5 | D_OUT Operating Mode
Pin 6 | OSSD 2 Safety output 2
Pin 7 | Muting operation: ML Muting lampCyclic mode: not used
Pin 8 | Input Release S2
Pin 9 | Muting operation: D_IN Input EDM, belt-stop, muting enableCyclic mode: D_IN Input EDM
Pin 10 | Muting operation: MSG 2 Switching input muting sensor group MSG 2Cyclic mode: MK2 Machine contact 2
Pin 11 | Not used
Pin 12 | Muting operation: MSG 1 Switching input muting sensor group MSG 1Cyclic mode: MK1 Machine contact 1
Aansluiting | Emitter
Pin 1 | 24 VDC power supply
Pin 2 | COD1 Coding 1
Pin 3 | 0 VDC power supply
Pin 4 | COD2 Coding 2
Leveringsomvang
Leveringsomvang | Set met 2 montagebeugels
Toebehoren
Aanbeveling veiligheidsschakelcomponent | SRB-E 301
Schmersal Belgium, Nieuwlandlaan 73, 3200 Aarschot
De genoemde gegevens en informatie zijn zorgvuldig gecontroleerd. Afbeeldingen kunnen afwijken van het origineel. Verdere technische gegevens zijn te vinden in de handleiding. Technische wijzigingen en fouten voorbehouden.
Gegenereerd op 30/05/2025 22:57