## Worksheet
SLC 421-E/R0810-30-RFBC
Afdichtingsgraad IP67 Veiligheidstype 4 volgens IEC 61496-1 Eenvoudige parametrering met externe bedienorganen Resolutie 14 en 30 mm
Bestelvoorbeeld
Opmerking (leverbaarheid) | Niet meer verkrijgbaar!
Typebenaming van het product | SLC 421-E/R0810-30-RFBC
Artikelnummer (bestelnummer) | 101212668
EAN (Europees Artikel Nummer) | 4030661396873
eCl@ss nummer, versie 12.0 | 27-27-27-04
eCl@ss nummer, versie 11.0 | 27-27-27-04
eCl@ss nummer, versie 9.0 | 27-27-27-04
ETIM-nummer, versie 7.0 | EC002549
ETIM-nummer, versie 6.0 | EC002549
Certificeringen - Voorschriften
Certificaten | cULus
Algemene gegevens
Voorschriften | EN IEC 61496-2 EN IEC 61496-1
Materiaal van de behuizing | Aluminium
Reactietijd, maximum | 15 ms
Brutogewicht | 3.820 g
Algemene gegevens - Eigenschappen
Klokbesturing mogelijk | Ja
Herstartblokkering | Ja
Bewaking extern relais geïntegreerd | Ja
Met straalcodering | Ja
Blanking | Ja
Geïntegreerde weergave, status | Ja
Geïntegreerde weergave, diagnose | Ja
Aantal veilige digitale uitgangen | 2
Aantal stralen | 40
Classificatie
Voorschriften | EN ISO 13849-1 EN IEC 60947-5-3 EN IEC 61508
Performance Level, tot | e
Sturingscategorie | 4
PFH waarde | 7,42 x 10⁻⁹ /h
Safety Integrity Level (SIL), geschikt voor toepassingen in | 3
Gebruiksduur | 20 Jaar (Jaren)
Veiligheidstype volgens IEC 61496-1 | 4
Mechanische gegevens
Detectievermogen voor test item bij v = 1,6 m/s | 30 mm
Hoogte van het veiligheidsveld | 810 mm
Reikwijdte, veiligheidsveld, minimum | 0,3 m
Reikwijdte, veiligheidsveld, maximum | 7 m
Laserdiode Golflengte | 880 nm
Mechanische gegevens - Aansluittechniek
aansluitwijze | Aansluitstekker
Aansluitingen stekker, ontvanger | Inbouwstekker M12, 12-polig
Aansluitingen stekker, zender | Inbouwstekker M12, 4-polig
Lengte van de aansluitbare kabel, maximum | 100 m
Mechanische gegevens - Afmetingen
Diameter van de sensor | 49 mm
Hoogte van de sensor | 1.028 mm
Omgevingsvoorwaarden
Afdichtingsgraad | IP67
Omgevingstemperatuur | -10 ... +50 °C
Opslag- en transporttemperatuur | -20 ... +70 °C
Beschermklasse | III
Elektrische gegevens
Schakelspanning OSSD, hoog-signaal | 24 V
Stroomverbruik van de ontvanger | 8 W
Stroomverbruik van de zender | 4 W
Aansluitingen stekker externe bedieneenheid | Inbouwstekker M8, 6-polig
Elektrische gegevens - Veilige digitale uitgangen
Uitgangsstroom (veiligheidsuitgang), maximum | 0,5 A
Uitvoering van de schakelelementen | p-schakelend
Leveringsomvang
Leveringsomvang | Zender + ontvanger, montagebeugel
Toebehoren
Aanbeveling veiligheidsschakelcomponent | SCR 211
Opmerking
Opmerking (algemeen) | In geval van een fout (onderbreking van de 0 V kabel) bedraagt de lekstroom maximaal 1 mA.
Opmerking (taktbesturing) | 1 of 2 cycli
Schmersal Belgium, Nieuwlandlaan 73, 3200 Aarschot
De genoemde gegevens en informatie zijn zorgvuldig gecontroleerd. Afbeeldingen kunnen afwijken van het origineel. Verdere technische gegevens zijn te vinden in de handleiding. Technische wijzigingen en fouten voorbehouden.
Gegenereerd op 5/06/2025 23:20