## Worksheet
IFL 15-300-10/01YG
1 kabelingang PG9 x 1.5 Kunststofbehuizing 2 draads AC Dubbel geïsoleerd Aansluitruimte Bouwvorm M30
Bestelvoorbeeld
Typebenaming van het product | IFL 15-300-10/01YG
Artikelnummer (bestelnummer) | 101060599
EAN (Europees Artikel Nummer) | 4030661047829
eCl@ss nummer, versie 12.0 | 27-27-40-01
eCl@ss nummer, versie 11.0 | 27-27-01-01
eCl@ss nummer, versie 9.0 | 27-27-01-01
ETIM-nummer, versie 7.0 | EC002714
ETIM-nummer, versie 6.0 | EC002714
Certificeringen - Voorschriften
Certificaten | CCC
Algemene gegevens
Voorschriften | DIN VDE 0660-208 EN IEC 60947-5-2
Bouwvorm van de behuizing | Cilinder, schroefdraad
Inbouwcondities (mechanische) | niet vlak
Materiaal van de behuizing | Kunststof
Actief vlak | Kunststof
Materiaal van de moeren | Kunststof
Materiaal van de drukschijf | Perbunan
Brutogewicht | 79 g
Algemene gegevens - Eigenschappen
Geïntegreerde weergave, status | Ja
Kabeldoorvoer | Neen
Aantal kabeladers | 2
Mechanische gegevens
Aandraaimoment van de moeren, maximum | 4 Nm
Mechanical data - Switching distances
Nominale werkafstand Sn | 15 mm
Opmerking (schakelafstand) | All switching distances in accordance EN IEC 60947-5-2
Mechanische gegevens - Aansluittechniek
Lengte van de kabel | 2 m
aansluitwijze | Schroefaansluiting
Kabeldoorsnede, maximum | 1 x 1,5 mm²
Mechanische gegevens - Afmetingen
ISO-schroefdraad van de sensor | M30
Sleutelwijdte, bekwijdte | 36 SW
Lengte van de sensor | 118 mm
Omgevingsvoorwaarden
Afdichtingsgraad | IP65 IP67
Omgevingstemperatuur | -25 ... +70 °C
Trillingsvastheid | 10…55 Hz, amplitude 1 mm
schokbestendig | 30 g / 11 ms
Beschermklasse | II
Omgevingsvoorwaarden - Isolatieparameters
Nominale impulsspanningsvastheid Uimp | 4 kV
Elektrische gegevens
Nominale frequentie van het net, minimum | 45 Hz
Nominale frequentie van het net, maximum | 65 Hz
Type spanningsbereik | AC
Bedrijfsstroom, minimum | 10 mA
Nominale bedrijfsspanning | 15 ... 250 VAC
Nominale bedrijfsstroom | 500 mA
Schakelelement | Maakcontact (NO) of verbreekcontact (NG)
Geïntegreerde afgeschermde bekabeling | inductieve belasting
Schakelfrequentie, ca. | 10 Hz
Elektrische gegevens - Digitale uitgang
Spanningsval Ud, maximum | 4,5 V
Stroom bij spanningsval Ud | 0,5 A
Uitvoering | 2-draad
Lekstroom Ir, maximum | 1 mA
Statusindicatie
Opmerking (geïntegreerde weergave, status) | gele LED
Opmerking
Opmerking (algemeen) | In plaats van de moeren kan ook een zadelklem geleverd worden. Programmering in de aansluitruimte door het omsteken van jumper
Schmersal Belgium, Nieuwlandlaan 73, 3200 Aarschot
De genoemde gegevens en informatie zijn zorgvuldig gecontroleerd. Afbeeldingen kunnen afwijken van het origineel. Verdere technische gegevens zijn te vinden in de handleiding. Technische wijzigingen en fouten voorbehouden.
Gegenereerd op 29/05/2025 23:33