## Worksheet
SEPLC05.2.L.22
Aluminium behuizing leeg, met 3 gaten Ø 22,3 mm OPMERKING: Beschikbaar tot 2015.12.31 (wordt vervangen door: -) Bedienpaneel voor bijkomende bedienorganen en signalisatie-elementen afneembare aluminiumplaat B x H = 230 x 150 mm
Bestelvoorbeeld
Opmerking (leverbaarheid) | Niet meer verkrijgbaar!
Typebenaming van het product | SEPLC05.2.L.22
Artikelnummer (bestelnummer) | 101188796
EAN (Europees Artikel Nummer) | 4250116203147
eCl@ss nummer, versie 12.0 | 27-37-12-19
eCl@ss nummer, versie 11.0 | 27-37-12-19
eCl@ss nummer, versie 9.0 | 27-37-12-19
ETIM-nummer, versie 7.0 | EC001260
ETIM-nummer, versie 6.0 | EC001260
Certificeringen - Voorschriften
Certificaten | cULus
Algemene gegevens
Voorschriften | EN ISO 13850 EN ISO 13851 EN IEC 60947-5-1 EN IEC 60947-5-5 EN IEC 60947-1
Materiaal van de behuizing | Aluminium
Materiaal van de bekleding van de behuizing | gemoffeld
Materiaal van de sluitplaten | Aluminium
Kleur van de behuizing | RAL 7004
Brutogewicht | 4.730 g
Algemene gegevens - Eigenschappen
Geschikt voor noodstop | Ja
Mechanische gegevens - Afmetingen
Breedte | 510 mm
Hoogte | 160 mm
Diepte | 175 mm
Omgevingsvoorwaarden
Afdichtingsgraad | IP54
Opmerking
Opmerking (algemeen) | Optie: bedienelementen met lage bedienkracht
Schmersal Belgium, Nieuwlandlaan 73, 3200 Aarschot
De genoemde gegevens en informatie zijn zorgvuldig gecontroleerd. Afbeeldingen kunnen afwijken van het origineel. Verdere technische gegevens zijn te vinden in de handleiding. Technische wijzigingen en fouten voorbehouden.
Gegenereerd op 19/10/2025 17:02