## Worksheet
RSS 36-D
| Universele codering via RFID-technologie 1 x Aansluitkabel 8-polig zijdelingse bediening Kunststofbehuizing Manipulatiebeveiliging volgens de behoefte dankzij RFID-technologie | Dwars bedienbaar 106,3 mm x 25 mm x 22 mm Grote herhalingsnauwkeurigheid van de schakelpunten 2 kortsluitvaste, p-schakelende veiligheidsuitgangen Geïntegreerde dwarssluit-, kabelbreuk- en parasietspanningsbewaking van de veiligheidskabels tot in de schakelkast
Bestelvoorbeeld
Opmerking (leverbaarheid) | Niet meer verkrijgbaar!
Typebenaming van het product | RSS 36-D
Artikelnummer (bestelnummer) | 101213955
EAN (Europees Artikel Nummer) | 4030661410593
eCl@ss number, version 12.0 | 27-27-46-01
eCl@ss number, version 11.0 | 27-27-24-03
eCl@ss nummer, versie 9.0 | 27-27-24-03
ETIM number, version 7.0 | EC001829
ETIM number, version 6.0 | EC001829
Certificeringen - Voorschriften
Certificaten | TÜV cULus ECOLAB FCC IC ANATEL
Algemene gegevens
Voorschriften | EN ISO 13849-1 EN IEC 60947-5-3 EN IEC 61508
algemene informatie | Universele codering
Codeerniveau volgens EN ISO 14119 | gering
Werkingsprincipe | RFID
Frequency band RFID | 125 kHz
Transmitter output RFID, maximum | -6 dB/m
Bouwvorm van de behuizing | Blok
Inbouwcondities (mechanische) | niet vlak
Topologie van de sensor | Sensor voor serieschakeling
Materiaal van de behuizing | Kunststof, glasvezelversterkte thermoplast
Reactietijd, maximum | 100 ms
Risicotijd, maximum | 200 ms
Reactietijd van de veiligheidsuitgangen in geval van uitschakeling door de actuator, maximaal | 100 ms
Reactietijd van de veiligheidsuitgangen bij uitschakeling door de veiligheidsingangen, maximaal | 0,5 ms
Brutogewicht | 250 g
Algemene gegevens - Eigenschappen
Diagnose-uitgang | Ja
Kortsluitdetectie mogelijk | Ja
Dwarssluitingsherkenning | Ja
Serieschakeling | Ja
Veiligheidsfuncties | Ja
Cascadeerbaar | Ja
Geïntegreerde weergave, status | Ja
Aantal LED&apos;s | 3
Aantal halfgeleideruitgangen met signaalfunctie | 1
Aantal veilige digitale uitgangen | 2
Classificatie
Normen, voorschriften: | EN ISO 13849-1 EN IEC 61508
Performance Level, tot | e
Categorie volgens EN ISO 13849 | 4
PFH waarde | 2,70 x 10⁻¹⁰ /h
PFD waarde | 2,10 x 10⁻⁵
Safety Integrity Level (SIL), geschikt voor toepassingen in | 3
Gebruiksduur | 20 Jaar (Jaren)
Mechanische gegevens
Bedieningsvlak | zijdelingse
Actief vlak | zijdelingse
Mechanische levensduurduur, minimum | 1.000.000 schakelingen
Opmerking (mechanische levensduurduur) | Bedieningssnelheid < 0,25 m/s Schakelingen voor deuren ≤ 5 kg
Bevestiging | Voor de montage van de sensoren en bij een zijdelingse bevestiging van de bediensleutel volstaan schroeven met een lengte van 25 mm. Als de bediensleutel aan de hoogkant gemonteerd wordt en bij gebruik van sluitringen worden schroeven met een lengte van 30 mm aanbevolen.
Uitvoering van de bevestigingsschroeven | 2x M4 (cylinder head screws with washers DIN 125A / form A)
Tightening torque of the fixing screws, minimum | 2,2 Nm
Aandraaimoment van de bevestigingsschroeven, maximum | 2,5 Nm
Mechanische gegevens - schakelafstanden volgens EN IEC 60947-5-3
Switch distance, typical | 12 mm
Verzekerde inschakelafstand &quot;IN&quot; Sao | 10 mm
Verzekerde uitschakelafstand &quot;UIT&quot; Sar | 16 mm
Hysteresis, (schakelafstand), maximum | 2 mm
Herhalingsnauwkeurigheid R | 0,5 mm
Opmerking (herhalingsnauwkeurigheid R) | Zijdelingse afwijking: aan de lange zijkant bedraagt de maximale hoogteafwijking (x) van sensor en bediensleutel 8 mm (bijv. montagetolerantie of door het afzakken van de veiligheidsdeur). De dwarsafwijking (y) bedraagt max. ± 18 mm (zie afbeelding: werkingsprincipe).Minimumafstand tussen twee sensorsystemen 100 mm
Mechanische gegevens - Aansluittechniek
Note (length of the sensor chain) | Cable length and cross-section change the voltage drop dependiing on the output current
Note (series-wiring) | Unlimited number of devices, oberserve external line fusing, max. 31 devices in case of serial diagnostic SD
Lengte van de kabel | 2 m
aansluitwijze | Kabel (Y-UL 2517), 8-polig
Kabeldoorsnede, maximum | 8 x 0,35 mm²
Aderdoorsnede | 22 AWG
Kabeltype | LiYY
Mechanische gegevens - Afmetingen
Lengte van de sensor | 22 mm
Breedte van de sensor | 106,3 mm
Hoogte van de sensor | 25 mm
Omgevingsvoorwaarden
Afdichtingsgraad | IP65 IP67 IP69
Ambient temperature | -28 ... +70 °C
Storage and transport temperature | -28 ... +85 °C
Temperatuurbestendigheid van het kabelmateriaal (in beweging), minimum | -10 °C
Temperatuurbestendigheid van het kabelmateriaal (in rust), minimum | -30 °C
Relatieve vochtigheid, maximum | 93 %
Opmerking (relatieve vochtigheid) | niet-condenserend geen berijping
Trillingsvastheid volgens EN 60068-2-6 | 10…55 Hz, amplitude 1 mm
schokbestendig | 30 g / 11 ms
Beschermklasse | III
Toegelaten opstelhoogte boven NN, maximum | 2.000 m
Omgevingsvoorwaarden - Isolatieparameters
Nominale isolatiespanning Ui | 32 VDC
Nominale impulsspanningsvastheid Uimp | 0,8 kV
Overspanningscategorie | III
Vervuilingsgraad volgens IEC/EN 60664-1 | 3
Elektrische gegevens
Operating voltage | 24 VDC -15 % / +10 %
Bedrijfsstroom, minimum | 0,5 mA
No-load supply current I0, typical | 35 mA
Rated operating voltage | 24 VDC
Nominale bedrijfsstroom | 600 mA
Voorwaardelijke nominale kortsluitstroom volgens EN 60947-5-1 | 100 A
Tijd voor operationeel, maximum | 2.000 ms
Schakelfrequentie, maximum | 1 Hz
Utilisation category DC-12 | 24 VDC / 0,05 A
Elektrische beveiliging, maximum | 2 A
Elektrische gegevens - Veilige analoge ingangen
Benaming, veiligheidsingangen | X1 en X2
Stroomverbruik van de veiligheidsingangen | 5 mA
Test pulse duration, maximum | 1 ms
Test pulse interval, minimum | 100 ms
Classificatie ZVEI CB24I, daling | C1
Classificatie ZVEI CB24I, bron | C1 C2 C3
Elektrische gegevens - Veilige digitale uitgangen
Benaming, veiligheidsuitgangen | Y1 en Y2
Nominale bedrijfsstroom (veiligheidsuitgangen) | 250 mA
Uitgangsstroom (veiligheidsuitgang), maximum | 0,25 A
Uitvoering van de schakelelementen | kortsluitvast, p-schakelend
Spanningsval Ud, maximum | 1 V
Lekstroom Ir, maximum | 0,5 mA
Spanning, gebruikscategorie DC-12 | 24 VDC
Stroom, gebruikscategorie DC-12 | 0,25 A
Spanning, gebruikscategorie DC-13 | 24 VDC
Stroom, gebruikscategorie DC-13 | 0,25 A
Test pulse interval, typical | 1000 ms
Test pulse duration, maximum | 0,3 ms
Classificatie ZVEI CB24I, bron | C2
Classificatie ZVEI CB24I, daling | C1 C2
Elektrische gegevens - Diagnose-uitgang
Benaming, Diagnose-uitgangen | OUT
Uitvoering van de schakelelementen | kortsluitvast, p-schakelend
Spanningsval Ud, maximum | 2 V
Spanning, gebruikscategorie DC-12 | 24 VDC
Stroom, gebruikscategorie DC-12 | 0,05 A
Spanning, gebruikscategorie DC-13 | 24 VDC
Stroom, gebruikscategorie DC-13 | 0,05 A
Elektrische gegevens - Elektromagnetische compatibiliteit (EMV)
Elektromagnetische stoorstraling | IEC 61000-6-4
Statusindicatie
Opmerking (LED-statusindicatie) | gele LED : bedrijfstoestand groene LED : voedingsspanning Rode LED : fout
Contactconfiguratie
Pin 1 | 1A1 Ue: (1)
Pin 2 | X1 Veiligheidsingang 1
Pin 3 | A2 GND Blauw
Pin 4 | Y1 Veiligheidsuitgang 1 Zwart
Pin 5 | OUT Diagnose-uitgang OUT Grijs
Pin 6 | X2 Veiligheidsingang 2 Paars
Pin 7 | Y2 Veiligheidsuitgang 2 Rood
Pin 8 | IN zonder functie Roze
Leveringsomvang
Leveringsomvang | Actuator must be ordered separately.
Toebehoren
Aanbeveling (bediensleutel) | RST 36-1 RST 36-1-R
Aanbeveling veiligheidsschakelcomponent | PROTECT PSC1 SRB-E-301ST SRB-E-201LC
Opmerking
Opmerking (algemeen) | Vereisten voor de veiligheidsmodule: tweekanalige veiligheidsingang, geschikt voor p-schakelende sensoren met verbreekfunctie. De veiligheidsmodule moet de interne functietests van de sensoren met cyclische uitschakeling van de sensoruitgangen gedurende max. 1 ms tolereren. De veiligheidsmodule hoeft niet noodzakelijk met dwarssluitdetectie uitgerust te zijn.
Schmersal Belgium, Nieuwlandlaan 73, 3200 Aarschot
De genoemde gegevens en informatie zijn zorgvuldig gecontroleerd. Afbeeldingen kunnen afwijken van het origineel. Verdere technische gegevens zijn te vinden in de handleiding. Technische wijzigingen en fouten voorbehouden.
Gegenereerd op 16/02/2025 10:05