## Worksheet
PSC1-E-31-12DI-10DIO
uttbreidingsmodule voor de serie PSC1-C-10 Uitbreiding met maximaal 22 digitale in-/uitgangen 2 bijkomende signaaluitgangen Aansluiting voor alle courante veiligheidsschakelcomponenten tot PL e volgens ISO 13849-1
Bestelvoorbeeld
Typebenaming van het product | PSC1-E-31-12DI-10DIO
Artikelnummer (bestelnummer) | 103012195
EAN (Europees Artikel Nummer) | 4030661482118
eCl@ss number, version 12.0 | 27-24-22-07
eCl@ss number, version 11.0 | 27-24-22-07
eCl@ss nummer, versie 9.0 | 27-24-22-07
ETIM number, version 7.0 | EC000236
ETIM number, version 6.0 | EC000236
Certificeringen - Voorschriften
Certificaten | TÜV cULus
Algemene gegevens
Brutogewicht | 400 g
Algemene gegevens - Eigenschappen
Aantal veilige digitale ingangen | 10
Aantal veilige digitale in-/uitgangen | 10
Aantal signaaluitgangen | 2
Classificatie
Performance Level, tot | e
Categorie volgens EN ISO 13849 | 4
Safety Integrity Level (SIL), geschikt voor toepassingen in | 3
Gebruiksduur | 20 Jaar (Jaren)
Mechanische gegevens
Bevestiging | opklikbaar op DIN-rails
Mechanische gegevens - Aansluittechniek
Draaddoorsnede, minimum | 0,2 mm²
Kabeldoorsnede, maximum | 2,5 mm²
Aderdoorsnede, minimum | 24 AWG
Aderdoorsnede, maximum | 12 AWG
Wire cross-section | 24 ... 12 AWG
Aansluitingen (mechanisch) | Afneembare schroefaansluitklemmen
Mechanische gegevens - Afmetingen
Breedte | 45 mm
Hoogte | 100 mm
Diepte | 115 mm
Omgevingsvoorwaarden
Afdichtingsgraad | IP20
Ambient temperature | +0 ... +50 °C
Storage and transport temperature | -25 ... +70 °C
Relatieve vochtigheid, minimum | 5 %
Relatieve vochtigheid, maximum | 85 %
Opmerking (relatieve vochtigheid) | niet-condenserend
Toegelaten opstelhoogte boven NN, maximum | 2.000 m
Omgevingsvoorwaarden - Isolatieparameters
Overspanningscategorie | III
Vervuilingsgraad volgens IEC/EN 60664-1 | 2
Elektrische gegevens
Operating voltage | 24 VDC -15 % / +20 %
Rated operating voltage | 24 VDC
Elektrische gegevens - Veilige digitale uitgangen
Nominale bedrijfsstroom (veiligheidsuitgangen) | 2.000 mA
Elektrische gegevens - Veilige relaisuitgangen
Spanning, gebruikscategorie AC-15 | 230 VAC
Stroom, gebruikscategorie AC-15 | 2 A
Spanning, gebruikscategorie DC-13 | 24 VDC
Stroom, gebruikscategorie DC-13 | 2 A
Elektrische gegevens - Elektromagnetische compatibiliteit (EMV)
Elektromagnetische compatibiliteit | DIN EN 62061 DIN EN 61800-3
Elektromagnetische stoorstraling | DIN EN 61000-6-4
EMC bestendigheid | DIN EN 61000-6-7 DIN EN 61326-3 DIN EN 61000-6-2
Leveringsomvang
Leveringsomvang | Busverbinding achterkant Aansluitklemmen
Schmersal Belgium, Nieuwlandlaan 73, 3200 Aarschot
De genoemde gegevens en informatie zijn zorgvuldig gecontroleerd. Afbeeldingen kunnen afwijken van het origineel. Verdere technische gegevens zijn te vinden in de handleiding. Technische wijzigingen en fouten voorbehouden.
Gegenereerd op 24/03/2025 23:15