## Worksheet
AZ 17-02ZK-ST
| Stekker M12 x 1, 4-polig 30 mm x 78,5 mm x 30mm Kunststofbehuizing Dubbel geïsoleerd Lange levensduur | kleine bouwvorm Universele codering Hoge contactzekerheid bij lage stromen Ongevoelig voor vervuiling 8 bedieningsvlakken
Bestelvoorbeeld
Typebenaming van het product | AZ 17-02ZK-ST
Artikelnummer (bestelnummer) | 101140773
EAN (Europees Artikel Nummer) | 4030661119724
eCl@ss nummer, versie 12.0 | 27-27-26-02
eCl@ss nummer, versie 11.0 | 27-27-26-02
eCl@ss nummer, versie 9.0 | 27-27-26-02
ETIM-nummer, versie 7.0 | EC002592
ETIM-nummer, versie 6.0 | EC002592
Certificeringen - Voorschriften
Certificaten | IFA cULus CCC
Algemene gegevens
Voorschriften | EN ISO 13849-1 EN ISO 14119 EN IEC 60947-5-1
Codeerniveau volgens EN ISO 14119 | gering
Werkingsprincipe | elektromechanisch
Materiaal van de behuizing | Kunststof, glasvezelversterkte thermoplast, zelfdovend
Brutogewicht | 80 g
Algemene gegevens - Eigenschappen
Aantal aanlooprichtingen | 2
Aantal veiligheidscontacten | 2
Aantal kabeldoorvoeren | 1
Classificatie
Voorschriften | EN ISO 13849-1
Performance Level, tot | c
Sturingscategorie | 1
B10D verbreekcontact (NC) | 2.000.000 schakelingen
Opmerking | Electrical life on request.
Gebruiksduur | 20 Jaar (Jaren)
Classificatie - Foutuitsluiting
Opgelet: | Bruikbaar wanneer een foutuitsluiting voor een gevaarlijke beschadiging van de 1-kanalige mechaniek toegelaten is en voldoende bescherming tegen manipulatie gegarandeerd is.
Performance Level, tot | d
Sturingscategorie | 3
Opmerking | for 2-channel use and with suitable logic unit.
Gebruiksduur | 20 Jaar (Jaren)
Mechanische gegevens
Mechanische levensduurduur, minimum | 1.000.000 schakelingen
Arrêteerkracht | 5 N
gedwongen verbrekingsweg | 11 mm
Positieve openingskracht per verbreekcontact, minimaal | 17 N
Max. bedieningssnelheid | 2 m/s
Bevestiging | Schroeven
Uitvoering van de bevestigingsschroeven | 2XM4
Mechanische gegevens - Aansluittechniek
aansluitwijze | Inbouwstekker M12, 4-polig, A-codering
Mechanische gegevens - Afmetingen
Lengte van de sensor | 30 mm
Breedte van de sensor | 30 mm
Hoogte van de sensor | 78,5 mm
Omgevingsvoorwaarden
Afdichtingsgraad | IP67
Omgevingstemperatuur | -30 ... +80 °C
Opslag- en transporttemperatuur | -30 ... +85 °C
Toegelaten opstelhoogte boven NN, maximum | 2.000 m
Omgevingsvoorwaarden - Isolatieparameters
Nominale isolatiespanning Ui | 250 VAC
Nominale impulsspanningsvastheid Uimp | 4 kV
Overspanningscategorie | III
Vervuilingsgraad | 3
Nominale impulsspanningsvastheid, stekker 4-polig | 2.5 kV
Elektrische gegevens
Thermische stroom | 10 A
Voorwaardelijke nominale kortsluitstroom | 1.000 A
Schakelelement | 2 verbreekcontacten (NG)
Schakelprincipe | Tastschakeling, gedwongen verbrekend contact
Maximale schakelfrequentie | 2.000 /h
Materiaal van de contacten, elektrisch | Zilver
Elektrische gegevens - Veiligheidscontacten
Spanning, gebruikscategorie AC-15 | 230 VAC
Stroom, gebruikscategorie AC-15 | 4 A
Spanning, gebruikscategorie DC-13 | 24 VDC
Stroom, gebruikscategorie DC-13 | 4 A
Opmerking, gebruikscategorie DC-13 | Stekker 4-polig
Elektrische gegevens - Hulpcontacten
Opmerking, gebruikscategorie DC-13 | Stekker 4-polig
Andere gegevens
Opmerking (toepassingen) | schuifbare beschermvoorziening afneembare beschermvoorziening scharnierbare beschermvoorziening
Leveringsomvang
Leveringsomvang | Actuator must be ordered separately. Gleufsluitingen voor het stofdicht afdekken van de ongebruikte openingen
Opmerking
Opmerking (algemeen) | Individuele codering op aanvraag verkrijgbaar
Schmersal Belgium, Nieuwlandlaan 73, 3200 Aarschot
De genoemde gegevens en informatie zijn zorgvuldig gecontroleerd. Afbeeldingen kunnen afwijken van het origineel. Verdere technische gegevens zijn te vinden in de handleiding. Technische wijzigingen en fouten voorbehouden.
Gegenereerd op 4/06/2025 11:02