## Worksheet
A-K4P-M12P-S-G-10M-BK-2-X-T-4
Bestelvoorbeeld
Typebenaming van het product | A-K4P-M12P-S-G-10M-BK-2-X-T-4
Artikelnummer (bestelnummer) | 103013431
EAN (Europees Artikel Nummer) | 4030661490915
eCl@ss number, version 12.0 | 27-06-03-11
eCl@ss number, version 11.0 | 27-06-03-11
eCl@ss nummer, versie 9.0 | 27-06-03-11
ETIM number, version 7.0 | EC001855
ETIM number, version 6.0 | EC001855
Certificeringen - Voorschriften
Certificaten | cULus
Algemene gegevens
Voorschriften | EN IEC 61076-2-111
Brutogewicht | 1.260 g
Algemene gegevens - Eigenschappen
Halogeenvrij | Ja
geschikt voor sleepkettingen | Ja
Aantal polen | 4
Aantal kabeladers | 4
Mechanische gegevens
Draaimoment, maximum | 1 Nm
Mechanische gegevens - Aansluittechniek
Lengte van de kabel | 10 m
Aderdoorsnede | 1,5 mm2
Diameter van de kabel | 9,6 mm
Buigradius (vast) | 4 x Ø-kabel
Buigradius (bewegend) | 7,5 x Ø-kabel
Kleur van de kabelmantel | Zwart
Materiaal van de kabelmantel | PUR
Mechanische gegevens - Aansluitstekker ,zijde A
Aansluitstekker | Koppeling
Bouwvorm | recht
Codering van de stekker | T
Vergrendeling van de stekker | Vergrendeling met schroef
Materiaal van de wartel | Metaal, CnZn, vernikkeld
Materiaal van de handgreep | Kunststof, TPU
Kleur van de handgreep | Zwart
Omgevingsvoorwaarden
Afdichtingsgraad | IP65 IP67 IP68
Ambient temperature (Connector) | -30 ... +90 °C
Ambient temperature (fixed) | -40 ... +80 °C
Ambient temperature (moved) | -25 ... +80 °C
Elektrische gegevens
Thermische stroom | 12 A
Rated operating voltage | 63 VDC
Nominale bedrijfsstroom | 12.000 mA
Contactconfiguratie
Pin 1 | Bruin
Pin 2 | Wit
Pin 3 | Blauw
Pin 4 | Zwart
Schmersal Belgium, Nieuwlandlaan 73, 3200 Aarschot
De genoemde gegevens en informatie zijn zorgvuldig gecontroleerd. Afbeeldingen kunnen afwijken van het origineel. Verdere technische gegevens zijn te vinden in de handleiding. Technische wijzigingen en fouten voorbehouden.
Gegenereerd op 1/01/2025 10:44