## Worksheet
CSS 8-180-2P+D-M-LST 0,2M
| Kabel met stekker M12, 8-polig Comfortabele diagnose via in de sensor ingebouwde LED en elektronische diagnoseuitgang Kunststofbehuizing Contactloos gecodeerd elektronisch systeem Dwars bedienbaar | Grote herhalingsnauwkeurigheid van de schakelpunten Max. lengte van de sensorketting 200 m Vroegtijdige waarschuwing bij het bereiken van de grens van het hysteresebereik Zelfbewakende serieschakeling van 16 sensoren 2 kortsluitvaste, p-schakelende veiligheidsuitgangen
Bestelvoorbeeld
Typebenaming van het product | CSS 8-180-2P+D-M-LST 0,2M
Artikelnummer (bestelnummer) | 101207896
EAN (Europees Artikel Nummer) | 4030661372877
eCl@ss number, version 12.0 | 27-27-46-01
eCl@ss number, version 11.0 | 27-27-24-03
eCl@ss nummer, versie 9.0 | 27-27-24-03
ETIM number, version 7.0 | EC001829
ETIM number, version 6.0 | EC001829
Certificeringen - Voorschriften
Certificaten | TÜV cULus UKCA
Algemene gegevens
Voorschriften | EN IEC 60947-5-3 EN IEC 61508
Werkingsprincipe | inductief
Bouwvorm van de behuizing | Cilinder, schroefdraad
Inbouwcondities (mechanische) | niet vlak
Topologie van de sensor | Sensor voor serieschakeling Eind- of individuele component
Materiaal van de behuizing | Kunststof, glasvezelversterkte thermoplast
Actief vlak | Kunststof, glasvezelversterkte thermoplast
Materiaal van de moeren | Kunststof, glasvezelversterkte thermoplast
Reactietijd, maximum | 30 ms
Risicotijd, maximum | 30 ms
Brutogewicht | 85 g
Algemene gegevens - Eigenschappen
Kortsluitdetectie mogelijk | Ja
Dwarssluitingsherkenning | Ja
Veiligheidsfuncties | Ja
Geïntegreerde weergave, status | Ja
Aantal halfgeleideruitgangen met signaalfunctie | 1
Aantal veilige digitale uitgangen | 2
Aantal serieschakelingen van sensoren | 16
Classificatie
Normen, voorschriften: | EN ISO 13849-1 EN IEC 60947-5-3 EN IEC 61508
Performance Level, tot | e
Categorie volgens EN ISO 13849 | 4
PFH waarde | 2,50 x 10⁻⁹ /h
Safety Integrity Level (SIL), geschikt voor toepassingen in | 3
Gebruiksduur | 20 Jaar (Jaren)
Mechanische gegevens
Aandraaimoment van de moeren, maximum | 3 Nm
Mechanische gegevens - schakelafstanden volgens EN IEC 60947-5-3
Switch distance, typical | 8 mm
Verzekerde inschakelafstand &quot;IN&quot; Sao | 7 mm
Verzekerde uitschakelafstand &quot;UIT&quot; Sar | 10 mm
Hysteresis, (schakelafstand), maximum | 0,7 mm
Herhalingsnauwkeurigheid R | 0,2 mm
Mechanische gegevens - Aansluittechniek
Lengte van de kabel | 0,2 m
Aansluitingen stekker ingangen/uitgangen | Stekker M12, 8-polig
Mechanische gegevens - Afmetingen
ISO-schroefdraad van de sensor | M18
Sleutelwijdte, bekwijdte | 24 SW
Lengte van de sensor | 92 mm
Omgevingsvoorwaarden
Afdichtingsgraad | IP65 IP67
Ambient temperature | -25 ... +60 °C
Storage and transport temperature | -25 ... +85 °C
Trillingsvastheid volgens EN 60068-2-6 | 10…55 Hz, amplitude 1 mm
schokbestendig | 30 g / 11 ms
Beschermklasse | II
Omgevingsvoorwaarden - Isolatieparameters
Nominale isolatiespanning Ui | 32 VDC
Nominale impulsspanningsvastheid Uimp | 0,8 kV
Overspanningscategorie | III
Vervuilingsgraad volgens VDE 0100 | 3
Elektrische gegevens
Operating voltage | 24 VDC -15 % / +10 %
No-load supply current I0, typical | 50 mA
Rated operating voltage | 24 VDC
Nominale bedrijfsstroom | 1.000 mA
Schakelfrequentie, ca. | 3 Hz
Utilisation category DC-12 | 24 VDC / 0,05 A
Elektrische gegevens - Veilige digitale uitgangen
Nominale bedrijfsstroom (veiligheidsuitgangen) | 500 mA
Uitgangsstroom (veiligheidsuitgang), maximum | 0,5 A
Uitvoering van de schakelelementen | p-schakelend
Spanningsval Ud, maximum | 0,5 V
Lekstroom Ir, maximum | 0,5 mA
Spanning, gebruikscategorie DC-12 | 24 VDC
Stroom, gebruikscategorie DC-12 | 0,5 A
Spanning, gebruikscategorie DC-13 | 24 VDC
Stroom, gebruikscategorie DC-13 | 0,5 A
Elektrische gegevens - Diagnose-uitgang
Rated operating voltage | 24 VDC
Uitvoering van de schakelelementen | p-schakeling
Spanningsval Ud, maximum | 4 V
Spanning, gebruikscategorie DC-12 | 24 VDC
Stroom, gebruikscategorie DC-12 | 0,05 A
Spanning, gebruikscategorie DC-13 | 24 VDC
Stroom, gebruikscategorie DC-13 | 0,05 A
Statusindicatie
Opmerking (LED-statusindicatie) | Veelkleurige LED: groen rood gele
Contactconfiguratie
Pin 1 | 1A1 Ue: (1)
Pin 2 | X2 Veiligheidsingang 2
Pin 3 | A2 GND
Pin 4 | Y1 Veiligheidsuitgang 1
Pin 5 | Signaaluitgang
Pin 6 | X1 Veiligheidsingang 1
Pin 7 | 2 Veiligheidsuitgang Y2
Pin 8 | zonder functie
Leveringsomvang
Leveringsomvang | Actuator must be ordered separately.
Omvang van de levering van het montagemateriaal | 2x moeren M18 x 1
Toebehoren
Aanbeveling (bediensleutel) | CST 180-1 CST 180-2
Aanbeveling veiligheidsschakelcomponent | PROTECT PSC1 SRB-E-301ST SRB-E-201LC
Opmerking
Opmerking (algemeen) | Vereisten voor de veiligheidsmodule: tweekanalige veiligheidsingang, geschikt voor p-schakelende sensoren met verbreekfunctie. De veiligheidsmodule moet de interne functietests van de sensoren met cyclische uitschakeling van de sensoruitgangen gedurende max. 0,25 ms tolereren. De veiligheidsmodule hoeft niet noodzakelijk met dwarssluitdetectie uitgerust te zijn.
Schmersal Belgium, Nieuwlandlaan 73, 3200 Aarschot
De genoemde gegevens en informatie zijn zorgvuldig gecontroleerd. Afbeeldingen kunnen afwijken van het origineel. Verdere technische gegevens zijn te vinden in de handleiding. Technische wijzigingen en fouten voorbehouden.
Gegenereerd op 15/02/2025 22:11